## Data
Header Information | measured depth (ft) | inclination (°) | azimuth (°) | true vertical depth (ft) | northing +N/-S (ft) | easting +E/-W (ft)
Operator Name | 100 | 0 | 0 | 100 | 0 | 0
Piceance Energy, LLC | 200 | 2 | 241.822 | 199.98 | -0.82 | -1.54
Operator Number | 300 | 4 | 241.822 | 299.84 | -3.3 | -6.15
10433 | 400 | 6 | 241.822 | 399.45 | -7.41 | -13.83
Well Name and Number | 500 | 8 | 241.822 | 498.7 | -13.17 | -24.58
Piceance Federal 29-18W | 600 | 10 | 241.822 | 597.47 | -20.55 | -38.36
API Number (if available) | 700 | 12 | 241.822 | 695.62 | -29.56 | -55.18
Not Available | 800 | 14 | 241.822 | 793.06 | -40.18 | -75.01
Location: QQ SEC TWP RGE | 900 | 16 | 241.822 | 889.64 | -52.4 | -97.82
NESW 29 9S R93W | 1000 | 18 | 241.822 | 985.27 | -66.21 | -123.6
Citing Type: Planned or Actual | 1100 | 20 | 241.822 | 1079.82 | -81.58 | -152.29
Planned | 1207 | 22.151 | 241.822 | 1180.15 | -99.84 | -186.38
Deviation Indicator | 1300 | 22.151 | 241.822 | 1265.79 | -116.3 | -217.11
Directional | 1400 | 22.151 | 241.822 | 1358.41 | -134.11 | -250.34
North Reference | 1500 | 22.151 | 241.822 | 1451.03 | -151.91 | -283.58
True | 1600 | 22.151 | 241.822 | 1543.65 | -169.72 | -316.82
Grid Type | 1700 | 22.151 | 241.822 | 1636.27 | -187.52 | -350.05
#VALUE! | 1800 | 22.151 | 241.822 | 1728.89 | -205.33 | -383.29
| 1900 | 22.151 | 241.822 | 1821.51 | -223.13 | -416.52
| 2000 | 22.151 | 241.822 | 1914.13 | -240.94 | -449.76
| 2100 | 22.151 | 241.822 | 2006.75 | -258.74 | -482.99
| 2200 | 22.151 | 241.822 | 2099.37 | -276.54 | -516.23
| 2300 | 22.151 | 241.822 | 2191.99 | -294.35 | -549.47
| 2400 | 22.151 | 241.822 | 2284.61 | -312.15 | -582.7
| 2500 | 22.151 | 241.822 | 2377.23 | -329.96 | -615.94
| 2600 | 22.151 | 241.822 | 2469.85 | -347.76 | -649.17
| 2700 | 22.151 | 241.822 | 2562.47 | -365.57 | -682.41
| 2800 | 22.151 | 241.822 | 2655.09 | -383.37 | -715.64
| 2900 | 22.151 | 241.822 | 2747.71 | -401.18 | -748.88
| 3000 | 22.151 | 241.822 | 2840.33 | -418.98 | -782.12
| 3100 | 22.151 | 241.822 | 2932.94 | -436.78 | -815.35
| 3200 | 22.151 | 241.822 | 3025.56 | -454.59 | -848.59
| 3300 | 22.151 | 241.822 | 3118.18 | -472.39 | -881.82
| 3400 | 22.151 | 241.822 | 3210.8 | -490.2 | -915.06
| 3500 | 22.151 | 241.822 | 3303.42 | -508 | -948.29
| 3600 | 22.151 | 241.822 | 3396.04 | -525.81 | -981.53
| 3700 | 22.151 | 241.822 | 3488.66 | -543.61 | -1014.77
| 3800 | 22.151 | 241.822 | 3581.28 | -561.41 | -1048
| 3900 | 22.151 | 241.822 | 3673.9 | -579.22 | -1081.24
| 4000 | 22.151 | 241.822 | 3766.52 | -597.02 | -1114.47
| 4100 | 22.151 | 241.822 | 3859.14 | -614.83 | -1147.71
| 4200 | 22.151 | 241.822 | 3951.76 | -632.63 | -1180.94
| 4300 | 22.151 | 241.822 | 4044.38 | -650.44 | -1214.18
| 4400 | 22.151 | 241.822 | 4137 | -668.24 | -1247.42
| 4500 | 22.151 | 241.822 | 4229.62 | -686.05 | -1280.65
| 4600 | 22.151 | 241.822 | 4322.24 | -703.85 | -1313.89
| 4700 | 22.151 | 241.822 | 4414.86 | -721.65 | -1347.12
| 4800 | 22.151 | 241.822 | 4507.48 | -739.46 | -1380.36
| 4900 | 22.151 | 241.822 | 4600.1 | -757.26 | -1413.59
| 5000 | 22.151 | 241.822 | 4692.72 | -775.07 | -1446.83
| 5100 | 22.151 | 241.822 | 4785.34 | -792.87 | -1480.07
| 5138 | 22.151 | 241.822 | 4819.85 | -799.51 | -1492.45
| 5200 | 20.896 | 241.822 | 4878.21 | -810.38 | -1512.74
| 5300 | 18.896 | 241.822 | 4972.24 | -826.44 | -1542.74
| 5400 | 16.896 | 241.822 | 5067.39 | -840.95 | -1569.82
| 5500 | 14.896 | 241.822 | 5163.57 | -853.89 | -1593.96
| 5600 | 12.896 | 241.822 | 5260.63 | -865.23 | -1615.13
| 5700 | 10.896 | 241.822 | 5358.48 | -874.96 | -1633.3
| 5800 | 8.896 | 241.822 | 5456.99 | -883.08 | -1648.45
| 5900 | 6.896 | 241.822 | 5556.04 | -889.56 | -1660.56
| 6000 | 4.896 | 241.822 | 5655.5 | -894.41 | -1669.61
| 6100 | 2.896 | 241.822 | 5755.26 | -897.62 | -1675.6
| 6200 | 0.896 | 241.822 | 5855.2 | -899.18 | -1678.52
| 6244 | 0 | 0 | 5900 | -899.35 | -1678.83
| 6300 | 0 | 0 | 5955.2 | -899.35 | -1678.83
| 6400 | 0 | 0 | 6055.2 | -899.35 | -1678.83
| 6500 | 0 | 0 | 6155.2 | -899.35 | -1678.83
| 6600 | 0 | 0 | 6255.2 | -899.35 | -1678.83
| 6700 | 0 | 0 | 6355.2 | -899.35 | -1678.83
| 6800 | 0 | 0 | 6455.2 | -899.35 | -1678.83
| 6900 | 0 | 0 | 6555.2 | -899.35 | -1678.83
| 7000 | 0 | 0 | 6655.2 | -899.35 | -1678.83
| 7100 | 0 | 0 | 6755.2 | -899.35 | -1678.83
| 7200 | 0 | 0 | 6855.2 | -899.35 | -1678.83
| 7300 | 0 | 0 | 6955.2 | -899.35 | -1678.83
| 7400 | 0 | 0 | 7055.2 | -899.35 | -1678.83
| 7500 | 0 | 0 | 7155.2 | -899.35 | -1678.83
| 7600 | 0 | 0 | 7255.2 | -899.35 | -1678.83
| 7700 | 0 | 0 | 7355.2 | -899.35 | -1678.83
| 7800 | 0 | 0 | 7455.2 | -899.35 | -1678.83
| 7900 | 0 | 0 | 7555.2 | -899.35 | -1678.83
| 8000 | 0 | 0 | 7655.2 | -899.35 | -1678.83
| 8100 | 0 | 0 | 7755.2 | -899.35 | -1678.83
| 8200 | 0 | 0 | 7855.2 | -899.35 | -1678.83
| 8287 | 0 | 0 | 7942 | -899.35 | -1678.83

## Lookup (hidden)
North Reference | RetunValue | Grid Type | ReturnValue | Deviation Indicator | ReturnValue
| 2 |  | 0 |  | 2
True |  | SPCS-Colorado Central-NAD27 |  | Directional
Grid |  | SPCS-Colorado Central-NAD83 |  | High Angle
|  | SPCS-Colorado North-NAD27 |  | Horizontal
SPCS-Colorado North-NAD83
SPCS-Colorado South-NAD27
SPCS-Colorado South-NAD83
UTM-Zone 12 NAD27
UTM-Zone 12 NAD83
UTM-Zone 13 NAD27
UTM-Zone 13 NAD83