## Data
Header Information | measured depth (ft) | inclination (°) | azimuth (°) | true vertical depth (ft) | northing +N/-S (ft) | easting +E/-W (ft)
Operator Name | 0 | 0 | 42.9 | 0 | 0 | 0
Kerr-Mcgee | 20 | 0 | 42.9 | 20 | 0 | 0
Operator Number | 125 | 1.3 | 42.9 | 124.99 | 0.87 | 0.81
47120 | 187 | 1.2 | 50.7 | 186.98 | 1.8 | 1.79
Well Name and Number | 249 | 1 | 64.6 | 248.96 | 2.44 | 2.78
VIPER PYRO 16N-10HZ | 280 | 0.5 | 72.2 | 279.96 | 2.6 | 3.16
API Number (if available) | 311 | 0.2 | 322.9 | 310.96 | 2.68 | 3.25
05-123-41429 | 373 | 1.8 | 278.7 | 372.95 | 2.92 | 2.22
Location: QQ SEC TWP RGE | 457 | 3.4 | 288 | 456.86 | 3.89 | -1.45
NWNW Sec 15-T3N-R67W | 542 | 4.2 | 302.5 | 541.68 | 6.34 | -6.47
Citing Type: Planned or Actual | 627 | 5.2 | 322.7 | 626.4 | 11.08 | -11.43
ACTUAL | 712 | 6 | 337.8 | 710.99 | 18.25 | -15.44
Deviation Indicator | 797 | 6.5 | 341.7 | 795.49 | 26.93 | -18.63
Horizontal | 881 | 7.9 | 338.2 | 878.82 | 36.81 | -22.27
North Reference | 966 | 9.9 | 333.7 | 962.8 | 48.78 | -27.68
True | 1051 | 12.3 | 332.5 | 1046.2 | 63.37 | -35.1
Grid Type | 1136 | 13.7 | 331.2 | 1129.02 | 80.22 | -44.13
#VALUE! | 1219 | 14.6 | 333.3 | 1209.5 | 98.18 | -53.56
| 1302 | 14.5 | 335.9 | 1289.84 | 117.01 | -62.51
| 1387 | 15.1 | 335.6 | 1372.02 | 136.81 | -71.42
| 1473 | 16 | 335.6 | 1454.87 | 157.8 | -80.95
| 1557 | 16.6 | 335.9 | 1535.5 | 179.3 | -90.63
| 1642 | 18.2 | 333.4 | 1616.6 | 202.25 | -101.53
| 1727 | 19.7 | 332.7 | 1697 | 226.85 | -114.05
| 1812 | 21.5 | 330.8 | 1776.56 | 253.18 | -128.22
| 1838 | 22.1 | 329.2 | 1800.7 | 261.54 | -133.05
| 1989 | 23.05 | 328.79 | 1940.13 | 311.23 | -162.91
| 2084 | 22.48 | 327.05 | 2027.73 | 342.37 | -182.43
| 2179 | 21.11 | 329.29 | 2115.94 | 372.33 | -201.04
| 2274 | 20.64 | 332.61 | 2204.7 | 401.9 | -217.48
| 2370 | 19.43 | 335.04 | 2294.89 | 431.4 | -232.01
| 2465 | 20.18 | 338.1 | 2384.28 | 460.93 | -244.79
| 2560 | 21.32 | 336.27 | 2473.11 | 491.95 | -257.85
| 2656 | 22.53 | 338.04 | 2562.17 | 524.98 | -271.75
| 2751 | 23.45 | 339.16 | 2649.62 | 559.53 | -285.28
| 2846 | 21.73 | 337.75 | 2737.33 | 593.47 | -298.67
| 2941 | 20.16 | 337.14 | 2826.05 | 624.84 | -311.69
| 3036 | 20.73 | 337.87 | 2915.07 | 655.5 | -324.38
| 3131 | 20.04 | 334.62 | 3004.12 | 685.78 | -337.69
| 3226 | 19.69 | 333.19 | 3093.47 | 714.77 | -351.89
| 3320 | 19.35 | 335.83 | 3182.07 | 743.11 | -365.4
| 3416 | 19.57 | 332.31 | 3272.59 | 771.86 | -379.39
| 3510 | 19.24 | 335.98 | 3361.25 | 799.95 | -393.01
| 3606 | 19.6 | 331.92 | 3451.79 | 828.6 | -407.03
| 3701 | 19.81 | 332.45 | 3541.23 | 856.93 | -421.97
| 3796 | 20.31 | 335.5 | 3630.47 | 886.21 | -436.26
| 3891 | 21.48 | 333.65 | 3719.22 | 916.8 | -450.81
| 3986 | 21.14 | 332.87 | 3807.72 | 947.63 | -466.35
| 4081 | 19.08 | 328.19 | 3896.93 | 976.08 | -482.35
| 4176 | 17.64 | 327.82 | 3987.1 | 1001.46 | -498.2
| 4271 | 19 | 329.09 | 4077.28 | 1026.91 | -513.81
| 4366 | 18.52 | 335.72 | 4167.24 | 1053.93 | -527.96
| 4462 | 20.41 | 336.77 | 4257.75 | 1083.22 | -540.83
| 4557 | 20.85 | 336.18 | 4346.66 | 1113.91 | -554.19
| 4652 | 18.47 | 335.34 | 4436.11 | 1143.05 | -567.3
| 4747 | 19.99 | 337.2 | 4525.81 | 1171.7 | -579.87
| 4842 | 20.94 | 337.34 | 4614.82 | 1202.33 | -592.71
| 4938 | 19.21 | 335.76 | 4704.98 | 1232.57 | -605.8
| 5033 | 19.13 | 334.8 | 4794.71 | 1260.91 | -618.84
| 5129 | 18.59 | 328.67 | 4885.57 | 1288.21 | -633.5
| 5224 | 17.12 | 324.75 | 4975.99 | 1312.57 | -649.45
| 5319 | 16.04 | 323.84 | 5067.04 | 1334.58 | -665.26
| 5414 | 14.88 | 325.47 | 5158.6 | 1355.23 | -679.92
| 5509 | 14.66 | 324.92 | 5250.46 | 1375.12 | -693.74
| 5604 | 12.3 | 320.48 | 5342.84 | 1392.76 | -707.09
| 5699 | 11.7 | 323.63 | 5435.77 | 1408.33 | -719.24
| 5794 | 10.59 | 328.5 | 5528.98 | 1423.53 | -729.52
| 5889 | 9.06 | 333.56 | 5622.58 | 1437.67 | -737.41
| 5984 | 7.62 | 326.91 | 5716.58 | 1449.64 | -744.18
| 6080 | 6.08 | 334.97 | 5811.89 | 1459.58 | -749.81
| 6175 | 3.68 | 338.32 | 5906.54 | 1466.98 | -753.06
| 6270 | 1.54 | 316.82 | 6001.44 | 1470.74 | -755.06
| 6366 | 0.78 | 242.91 | 6097.42 | 1471.38 | -756.53
| 6461 | 0.88 | 235.06 | 6192.41 | 1470.67 | -757.7
| 6509 | 0.82 | 220.51 | 6240.41 | 1470.2 | -758.22
| 6556 | 3.59 | 110.62 | 6287.38 | 1469.42 | -757.07
| 6603 | 8.34 | 108 | 6334.11 | 1467.85 | -752.44
| 6651 | 12.97 | 101.41 | 6381.27 | 1465.71 | -743.85
| 6746 | 20.3 | 96.28 | 6472.24 | 1461.79 | -716.98
| 6840 | 26.43 | 92.79 | 6558.49 | 1458.99 | -679.84
| 6935 | 32.91 | 86.64 | 6641.01 | 1459.47 | -632.9
| 7031 | 41.44 | 82.73 | 6717.44 | 1465.03 | -575.23
| 7123 | 50.69 | 86.22 | 6781.22 | 1471.24 | -509.37
| 7219 | 60.59 | 89.55 | 6835.34 | 1474.03 | -430.28
| 7314 | 70.52 | 91.9 | 6874.61 | 1472.87 | -343.92
| 7408 | 81.7 | 91.61 | 6897.14 | 1470.08 | -252.86
| 7503 | 88.98 | 92.56 | 6904.85 | 1466.63 | -158.3
| 7595 | 89.16 | 91.93 | 6906.35 | 1463.03 | -66.39
| 7689 | 89.84 | 91.78 | 6907.17 | 1459.99 | 27.56
| 7784 | 90.95 | 91.67 | 6906.51 | 1457.13 | 122.51
| 7879 | 89.75 | 92.42 | 6905.93 | 1453.74 | 217.45
| 7975 | 88.89 | 92.04 | 6907.07 | 1450 | 313.37
| 8070 | 89.96 | 92.08 | 6908.02 | 1446.59 | 408.3
| 8165 | 89.75 | 91.35 | 6908.26 | 1443.75 | 503.26
| 8261 | 87.74 | 91.54 | 6910.37 | 1441.33 | 599.2
| 8356 | 88.24 | 90.86 | 6913.7 | 1439.34 | 694.12
| 8452 | 88.74 | 89.97 | 6916.23 | 1438.64 | 790.08
| 8546 | 88.36 | 91.16 | 6918.61 | 1437.72 | 884.05
| 8642 | 88.52 | 93.08 | 6921.22 | 1434.17 | 979.94
| 8737 | 88.64 | 92.27 | 6923.58 | 1429.73 | 1074.81
| 8832 | 89.35 | 92.14 | 6925.24 | 1426.08 | 1169.72
| 8927 | 89.53 | 91.79 | 6926.17 | 1422.82 | 1264.66
| 9023 | 90.06 | 91.47 | 6926.51 | 1420.09 | 1360.62
| 9118 | 90.64 | 90.53 | 6925.93 | 1418.43 | 1455.6
| 9214 | 88.58 | 90.69 | 6926.59 | 1417.41 | 1551.59
| 9309 | 89.1 | 91.87 | 6928.51 | 1415.29 | 1646.54
| 9405 | 90.55 | 93.16 | 6928.8 | 1411.08 | 1742.45
| 9500 | 90.61 | 92.61 | 6927.84 | 1406.3 | 1837.32
| 9595 | 90.58 | 91.98 | 6926.86 | 1402.49 | 1932.24
| 9690 | 91.23 | 91.74 | 6925.35 | 1399.41 | 2027.18
| 9785 | 89.26 | 92.38 | 6924.95 | 1395.99 | 2122.11
| 9880 | 89.23 | 91.81 | 6926.2 | 1392.52 | 2217.04
| 9974 | 88.98 | 91.52 | 6927.67 | 1389.79 | 2310.99
| 10069 | 90.64 | 91.12 | 6927.98 | 1387.6 | 2405.96
| 10164 | 90.89 | 90.36 | 6926.72 | 1386.38 | 2500.94
| 10259 | 90.7 | 91.84 | 6925.4 | 1384.55 | 2595.91
| 10355 | 91.5 | 90.94 | 6923.55 | 1382.22 | 2691.86
| 10450 | 90.77 | 92.32 | 6921.67 | 1379.52 | 2786.8
| 10544 | 89.9 | 90.48 | 6921.12 | 1377.23 | 2880.77
| 10639 | 89.44 | 92.27 | 6921.67 | 1374.95 | 2975.74
| 10734 | 89.9 | 91.95 | 6922.22 | 1371.45 | 3070.67
| 10830 | 89.41 | 93.27 | 6922.8 | 1367.08 | 3166.57
| 10926 | 90.52 | 93.13 | 6922.85 | 1361.72 | 3262.41
| 11020 | 88.95 | 93.08 | 6923.29 | 1356.63 | 3356.27
| 11116 | 89.01 | 92.85 | 6925 | 1351.66 | 3452.13
| 11211 | 89.29 | 92.11 | 6926.41 | 1347.55 | 3547.03
| 11306 | 89.32 | 91.55 | 6927.56 | 1344.52 | 3641.97
| 11399 | 89.44 | 90.93 | 6928.57 | 1342.51 | 3734.94
| 11495 | 89.26 | 90.03 | 6929.65 | 1341.7 | 3830.93
| 11590 | 89.23 | 91.7 | 6930.91 | 1340.27 | 3925.91
| 11684 | 89.44 | 91.05 | 6932 | 1338.01 | 4019.88
| 11780 | 90.3 | 90.99 | 6932.22 | 1336.3 | 4115.86
| 11875 | 90.52 | 90.37 | 6931.54 | 1335.18 | 4210.85
| 11971 | 90.55 | 91.78 | 6930.64 | 1333.38 | 4306.83
| 12066 | 91.11 | 90.63 | 6929.26 | 1331.38 | 4401.8
| 12161 | 88.24 | 90.32 | 6929.8 | 1330.59 | 4496.78
| 12256 | 88.8 | 90.98 | 6932.26 | 1329.51 | 4591.74
| 12350 | 89.04 | 90.93 | 6934.03 | 1327.95 | 4685.71
| 12443 | 89.96 | 90.26 | 6934.84 | 1326.98 | 4778.7
| 12544 | 90.95 | 89.89 | 6934.04 | 1326.85 | 4879.7
| 12609 | 90.95 | 89.89 | 6932.96 | 1326.97 | 4944.69

## Lookup (hidden)
North Reference | RetunValue | Grid Type | ReturnValue | Deviation Indicator | ReturnValue
| 2 |  | 0 |  | 4
True |  | SPCS-Colorado Central-NAD27 |  | Directional
Grid |  | SPCS-Colorado Central-NAD83 |  | High Angle
|  | SPCS-Colorado North-NAD27 |  | Horizontal
SPCS-Colorado North-NAD83
SPCS-Colorado South-NAD27
SPCS-Colorado South-NAD83
UTM-Zone 12 NAD27
UTM-Zone 12 NAD83
UTM-Zone 13 NAD27
UTM-Zone 13 NAD83