## Data
Header Information | measured depth (ft) | inclination (°) | azimuth (°) | true vertical depth (ft) | northing +N/-S (ft) | easting +E/-W (ft)
Operator Name | 0 | 0 | 54.2 | 0 | 0 | 0
Kerr-Mcgee | 20 | 0 | 54.2 | 20 | 0 | 0
Operator Number | 125 | 0.5 | 54.2 | 125 | 0.27 | 0.37
47120 | 187 | 0.8 | 56.9 | 186.99 | 0.66 | 0.95
Well Name and Number | 249 | 0.9 | 54 | 248.99 | 1.19 | 1.71
VIPER PYRO 26N-14HZ | 311 | 0.5 | 92.9 | 310.98 | 1.46 | 2.37
API Number (if available) | 373 | 0.7 | 189.7 | 372.98 | 1.07 | 2.58
05-123-41425 | 457 | 1.1 | 248.1 | 456.97 | 0.26 | 1.75
Location: QQ SEC TWP RGE | 542 | 2.1 | 307.7 | 541.94 | 0.91 | -0.24
NWNW Sec 15-T3N-R67W | 627 | 3.9 | 326.1 | 626.82 | 4.26 | -3.09
Citing Type: Planned or Actual | 712 | 4.3 | 345.4 | 711.61 | 9.75 | -5.5
Actual | 790 | 5.2 | 355.7 | 789.34 | 16.1 | -6.51
Deviation Indicator | 842 | 5.73 | 1.66 | 841.11 | 21.05 | -6.61
Horizontal | 935 | 7.24 | 354.61 | 933.51 | 31.52 | -7.02
North Reference | 1029 | 8.86 | 353.76 | 1026.58 | 44.62 | -8.37
True | 1122 | 11.93 | 353.65 | 1118.04 | 61.29 | -10.21
Grid Type | 1215 | 13.36 | 351.2 | 1208.79 | 81.47 | -12.92
#VALUE! | 1309 | 13.38 | 349.82 | 1300.24 | 102.9 | -16.5
VS Direction: 91.75° | 1402 | 12.54 | 346.41 | 1390.87 | 123.31 | -20.77
| 1495 | 11.98 | 349.23 | 1481.75 | 142.6 | -24.95
| 1589 | 10.88 | 351.78 | 1573.89 | 160.97 | -28.04
| 1682 | 10.93 | 351.48 | 1665.21 | 178.38 | -30.6
| 1775 | 11.01 | 352.51 | 1756.51 | 195.9 | -33.07
| 1869 | 10.62 | 351.91 | 1848.84 | 213.38 | -35.46
| 1962 | 10.44 | 351.25 | 1940.27 | 230.19 | -37.94
| 2055 | 10.2 | 350.46 | 2031.77 | 246.64 | -40.59
| 2148 | 9.5 | 348.25 | 2123.4 | 262.27 | -43.52
| 2241 | 9.04 | 346.26 | 2215.18 | 276.88 | -46.82
| 2334 | 8.71 | 344.71 | 2307.07 | 290.77 | -50.41
| 2427 | 9 | 350.23 | 2398.96 | 304.73 | -53.5
| 2520 | 10.23 | 354.81 | 2490.65 | 320.13 | -55.48
| 2610 | 10.17 | 356.03 | 2579.23 | 336.01 | -56.75
| 2700 | 9.75 | 356.13 | 2667.87 | 351.54 | -57.82
| 2790 | 9.16 | 354.87 | 2756.65 | 366.28 | -58.97
| 2879 | 8.88 | 354.01 | 2844.55 | 380.17 | -60.32
| 2969 | 8.21 | 351.76 | 2933.55 | 393.44 | -61.97
| 3059 | 7.08 | 348.71 | 3022.75 | 405.24 | -63.98
| 3149 | 7.49 | 351.81 | 3112.02 | 416.48 | -65.9
| 3238 | 8 | 354.71 | 3200.21 | 428.39 | -67.3
| 3328 | 8.55 | 356.89 | 3289.28 | 441.31 | -68.24
| 3418 | 9.12 | 354.76 | 3378.21 | 455.09 | -69.25
| 3508 | 8.49 | 352.88 | 3467.15 | 468.79 | -70.73
| 3598 | 7.64 | 351.28 | 3556.26 | 481.29 | -72.46
| 3687 | 7.4 | 350.89 | 3644.49 | 492.8 | -74.26
| 3777 | 6.63 | 349.72 | 3733.82 | 503.63 | -76.1
| 3867 | 5.52 | 343.96 | 3823.31 | 512.91 | -78.23
| 3957 | 3.14 | 345.15 | 3913.05 | 519.45 | -80.06
| 4136 | 0.13 | 91.28 | 4091.96 | 524.19 | -81.11
| 4316 | 0.7 | 237.59 | 4271.95 | 523.59 | -81.83
| 4406 | 0.51 | 201.94 | 4361.95 | 522.93 | -82.45
| 4585 | 1.45 | 163.44 | 4540.92 | 520.02 | -82.1
| 4675 | 0.73 | 166.1 | 4630.91 | 518.37 | -81.64
| 4765 | 0.59 | 177.98 | 4720.9 | 517.35 | -81.48
| 4855 | 0.65 | 176.05 | 4810.89 | 516.38 | -81.43
| 4945 | 0.58 | 183.19 | 4900.89 | 515.41 | -81.42
| 5034 | 0.71 | 184 | 4989.88 | 514.41 | -81.49
| 5124 | 0.81 | 184.47 | 5079.88 | 513.22 | -81.57
| 5214 | 0.85 | 185.39 | 5169.87 | 511.92 | -81.69
| 5304 | 0.81 | 190.1 | 5259.86 | 510.63 | -81.86
| 5394 | 1.4 | 177.31 | 5349.84 | 508.91 | -81.92
| 5483 | 0.86 | 268.75 | 5438.83 | 507.81 | -82.54
| 5573 | 1.22 | 273.17 | 5528.81 | 507.85 | -84.17
| 5663 | 0.35 | 350.55 | 5618.81 | 508.17 | -85.17
| 5753 | 0.27 | 328.88 | 5708.8 | 508.62 | -85.33
| 5932 | 0.17 | 327.94 | 5887.8 | 509.21 | -85.68
| 6292 | 0.55 | 231.89 | 6247.8 | 508.59 | -87.33
| 6382 | 0.68 | 241.17 | 6337.79 | 508.07 | -88.14
| 6471 | 6.87 | 92.78 | 6426.59 | 507.56 | -83.27
| 6561 | 16.12 | 88.92 | 6514.69 | 507.53 | -65.37
| 6651 | 23.74 | 86.42 | 6599.24 | 508.9 | -34.75
| 6741 | 28.71 | 88.28 | 6679.96 | 510.68 | 4.97
| 6831 | 37.16 | 89.7 | 6755.42 | 511.47 | 53.84
| 6921 | 45.98 | 92.25 | 6822.7 | 510.34 | 113.48
| 7011 | 55.82 | 91.46 | 6879.39 | 508.12 | 183.2
| 7101 | 65.9 | 91.57 | 6923.16 | 506.04 | 261.68
| 7191 | 70.6 | 91.91 | 6956.5 | 503.5 | 345.21
| 7280 | 75.13 | 91.76 | 6982.71 | 500.78 | 430.2
| 7325 | 76.18 | 91.57 | 6993.86 | 499.51 | 473.78
| 7370 | 78.87 | 91 | 7003.58 | 498.53 | 517.7
| 7411 | 82.27 | 90.72 | 7010.3 | 497.92 | 558.13
| 7561 | 88.19 | 90.5 | 7022.76 | 496.33 | 707.54
| 7651 | 88.87 | 91.14 | 7025.07 | 495.04 | 797.5
| 7741 | 89.36 | 91.25 | 7026.46 | 493.17 | 887.47
| 7831 | 89.88 | 91.71 | 7027.06 | 490.84 | 977.44
| 7921 | 90.16 | 91.93 | 7027.03 | 487.98 | 1067.39
| 8010 | 89.45 | 91.93 | 7027.33 | 484.99 | 1156.34
| 8100 | 90.93 | 92.43 | 7027.03 | 481.56 | 1246.27
| 8190 | 90.56 | 92.19 | 7025.86 | 477.93 | 1336.19
| 8280 | 90.56 | 92.16 | 7024.98 | 474.52 | 1426.12
| 8370 | 90.44 | 91.98 | 7024.2 | 471.27 | 1516.06
| 8460 | 90.13 | 91.76 | 7023.75 | 468.33 | 1606.01
| 8549 | 89.79 | 91.45 | 7023.81 | 465.84 | 1694.97
| 8639 | 89.54 | 91.38 | 7024.34 | 463.62 | 1784.94
| 8729 | 89.27 | 91.48 | 7025.27 | 461.37 | 1874.91
| 8819 | 88.74 | 91.25 | 7026.84 | 459.23 | 1964.87
| 8909 | 89.82 | 92.13 | 7027.97 | 456.57 | 2054.82
| 8998 | 89.54 | 92.41 | 7028.46 | 453.05 | 2143.75
| 9088 | 88.86 | 92.56 | 7029.72 | 449.15 | 2233.66
| 9178 | 89.7 | 92.19 | 7030.85 | 445.42 | 2323.57
| 9268 | 90.28 | 91.95 | 7030.87 | 442.17 | 2413.51
| 9358 | 90.77 | 91.18 | 7030.04 | 439.71 | 2503.48
| 9447 | 89.57 | 89.95 | 7029.78 | 438.83 | 2592.47
| 9537 | 90.68 | 93 | 7029.58 | 436.51 | 2682.43
| 9627 | 90.28 | 92.37 | 7028.83 | 432.3 | 2772.32
| 9717 | 90.83 | 92.38 | 7027.96 | 428.57 | 2862.24
| 9851 | 89.85 | 88.19 | 7027.16 | 427.9 | 2996.21
| 9986 | 90.74 | 91.55 | 7026.47 | 428.21 | 3131.18
| 10076 | 89.66 | 90.6 | 7026.15 | 426.52 | 3221.16
| 10166 | 89.29 | 90.8 | 7026.98 | 425.42 | 3311.15
| 10255 | 89.85 | 91.34 | 7027.64 | 423.76 | 3400.13
| 10345 | 90.86 | 90.63 | 7027.09 | 422.21 | 3490.12
| 10438 | 88.7 | 88.84 | 7027.44 | 422.64 | 3583.11
| 10531 | 89.81 | 90.55 | 7028.65 | 423.14 | 3676.09
| 10624 | 90.09 | 89.64 | 7028.73 | 422.98 | 3769.09
| 10717 | 89.29 | 89.6 | 7029.24 | 423.6 | 3862.09
| 10811 | 89.1 | 89.84 | 7030.56 | 424.06 | 3956.08
| 10904 | 88.73 | 90.91 | 7032.32 | 423.45 | 4049.06
| 10997 | 89.1 | 91.42 | 7034.08 | 421.56 | 4142.02
| 11091 | 89.47 | 91.53 | 7035.25 | 419.14 | 4235.98
| 11184 | 89.93 | 91.79 | 7035.74 | 416.45 | 4328.94
| 11277 | 90.27 | 93.4 | 7035.58 | 412.24 | 4421.84
| 11370 | 89.63 | 92.8 | 7035.66 | 407.21 | 4514.71
| 11464 | 89.23 | 93.05 | 7036.59 | 402.41 | 4608.58
| 11557 | 88.36 | 92.63 | 7038.55 | 397.8 | 4701.44
| 11650 | 89.26 | 92.96 | 7040.48 | 393.27 | 4794.31
| 11744 | 88.92 | 91.61 | 7041.97 | 389.52 | 4888.22
| 11836 | 90.7 | 93.25 | 7042.28 | 385.62 | 4980.13
| 11929 | 90.33 | 92.97 | 7041.44 | 380.58 | 5072.99
| 12022 | 90.18 | 93.18 | 7041.03 | 375.59 | 5165.86
| 12115 | 90.15 | 93.6 | 7040.76 | 370.09 | 5258.69
| 12207 | 89.56 | 92.93 | 7040.99 | 364.85 | 5350.54
| 12297 | 89.6 | 94.53 | 7041.65 | 358.99 | 5440.35
| 12387 | 89.2 | 94.22 | 7042.6 | 352.13 | 5530.08
| 12477 | 87.9 | 93.11 | 7044.87 | 346.38 | 5619.86
| 12566 | 88.18 | 91.8 | 7047.92 | 342.57 | 5708.73
| 12656 | 89.11 | 92.59 | 7050.05 | 339.12 | 5798.63
| 12746 | 88.15 | 91.4 | 7052.2 | 335.99 | 5888.55
| 12836 | 89.23 | 90.3 | 7054.26 | 334.65 | 5978.51
| 12925 | 89.47 | 90.21 | 7055.27 | 334.26 | 6067.51
| 13015 | 89.81 | 91.01 | 7055.83 | 333.3 | 6157.5
| 13105 | 89.9 | 92.07 | 7056.06 | 330.88 | 6247.47
| 13195 | 89.75 | 92 | 7056.33 | 327.69 | 6337.41
| 13285 | 89.13 | 91.47 | 7057.21 | 324.96 | 6427.36
| 13374 | 89.5 | 91.66 | 7058.28 | 322.53 | 6516.32
| 13464 | 89.35 | 91.59 | 7059.18 | 319.98 | 6606.28
| 13554 | 90.06 | 91.83 | 7059.64 | 317.29 | 6696.24
| 13643 | 90.09 | 92.65 | 7059.53 | 313.81 | 6785.17
| 13733 | 89.41 | 92.34 | 7059.92 | 309.9 | 6875.08
| 13823 | 89.84 | 92.71 | 7060.51 | 305.93 | 6964.99
| 13896 | 88.89 | 92.33 | 7061.32 | 302.72 | 7037.92
| 13986 | 89.01 | 92.69 | 7062.97 | 298.78 | 7127.82
| 14076 | 88.4 | 90.09 | 7065 | 296.6 | 7217.76
| 14165 | 87.32 | 92.77 | 7068.33 | 294.38 | 7306.66
| 14255 | 86.53 | 92.77 | 7073.15 | 290.04 | 7396.42
| 14345 | 86.75 | 92.8 | 7078.43 | 285.67 | 7486.16
| 14435 | 87.55 | 92.69 | 7082.9 | 281.37 | 7575.95
| 14524 | 88.53 | 91.27 | 7085.95 | 278.29 | 7664.84
| 14614 | 88.16 | 91.5 | 7088.55 | 276.12 | 7754.78
| 14704 | 87.79 | 91.8 | 7091.73 | 273.53 | 7844.68
| 14794 | 87.6 | 90.74 | 7095.35 | 271.54 | 7934.59
| 14883 | 87.26 | 90.73 | 7099.34 | 270.4 | 8023.49
| 14973 | 86.43 | 91.02 | 7104.29 | 269.02 | 8113.34
| 15063 | 87.88 | 90.97 | 7108.76 | 267.46 | 8203.21
| 15152 | 88.95 | 91.56 | 7111.22 | 265.5 | 8292.16
| 15242 | 88.09 | 91.11 | 7113.54 | 263.4 | 8382.1
| 15332 | 87.38 | 91.16 | 7117.1 | 261.62 | 8472.01
| 15422 | 88.31 | 91.33 | 7120.49 | 259.67 | 8561.93
| 15512 | 87.81 | 91.26 | 7123.53 | 257.63 | 8651.85
| 15602 | 87.26 | 91.53 | 7127.4 | 255.45 | 8741.74
| 15691 | 86.89 | 92.02 | 7131.94 | 252.69 | 8830.58
| 15781 | 87.23 | 91.7 | 7136.56 | 249.78 | 8920.42
| 15871 | 88.06 | 91.41 | 7140.26 | 247.34 | 9010.31
| 15961 | 89.54 | 91.48 | 7142.14 | 245.07 | 9100.26
| 16050 | 89.11 | 91.59 | 7143.19 | 242.68 | 9189.22
| 16140 | 88.62 | 91.3 | 7144.97 | 240.41 | 9279.17
| 16230 | 87.01 | 91.6 | 7148.41 | 238.14 | 9369.07
| 16320 | 88.15 | 92.69 | 7152.21 | 234.77 | 9458.93
| 16409 | 87.63 | 92.32 | 7155.48 | 230.88 | 9547.78
| 16499 | 87.17 | 91.59 | 7159.57 | 227.82 | 9637.64
| 16589 | 87.82 | 92.7 | 7163.5 | 224.45 | 9727.48
| 16679 | 88.31 | 94.02 | 7166.54 | 219.18 | 9817.28
| 16768 | 87.7 | 93.92 | 7169.64 | 213.02 | 9906.01
| 16858 | 86.56 | 93.51 | 7174.14 | 207.2 | 9995.71
| 16960 | 85.94 | 93.26 | 7180.81 | 201.19 | 10097.31
| 17027 | 85.94 | 93.26 | 7185.56 | 197.39 | 10164.03

## Lookup (hidden)
North Reference | RetunValue | Grid Type | ReturnValue | Deviation Indicator | ReturnValue
| 2 |  | 0 |  | 4
True |  | SPCS-Colorado Central-NAD27 |  | Directional
Grid |  | SPCS-Colorado Central-NAD83 |  | High Angle
|  | SPCS-Colorado North-NAD27 |  | Horizontal
SPCS-Colorado North-NAD83
SPCS-Colorado South-NAD27
SPCS-Colorado South-NAD83
UTM-Zone 12 NAD27
UTM-Zone 12 NAD83
UTM-Zone 13 NAD27
UTM-Zone 13 NAD83