## Data
Header Information | measured depth (ft) | inclination (°) | azimuth (°) | true vertical depth (ft) | northing +N/-S (ft) | easting +E/-W (ft)
Operator Name | 0 | 0 | 0 | 0 | 0 | 0
CAERUS | 100 | 0 | 0 | 100 | 0 | 0
Operator Number | 200 | 0 | 0 | 200 | 0 | 0
10456 | 300 | 3 | 110.86 | 300 | -0.9 | 2.4
Well Name and Number | 400 | 6 | 110.86 | 399.6 | -3.7 | 9.8
PUCKETT 24D-1 | 500 | 9 | 110.86 | 498.8 | -8.4 | 22
API Number (if available) | 600 | 12 | 110.86 | 597.1 | -14.9 | 39
| 700 | 15 | 110.86 | 694.3 | -23.2 | 60.8
Location: QQ SEC TWP RGE | 800 | 18 | 110.86 | 790.2 | -33.3 | 87.3
S2-T7S-R97W | 900 | 21 | 110.86 | 884.4 | -45.2 | 118.5
Citing Type: Planned or Actual | 958.8 | 22.76 | 110.86 | 939 | -53 | 139
PLANNED | 1000 | 22.76 | 110.86 | 977 | -58.7 | 153.9
Deviation Indicator | 1100 | 22.76 | 110.86 | 1069.2 | -72.4 | 190.1
Directional | 1200 | 22.76 | 110.86 | 1161.4 | -86.2 | 226.2
North Reference | 1300 | 22.76 | 110.86 | 1253.6 | -100 | 262.4
True | 1400 | 22.76 | 110.86 | 1345.8 | -113.8 | 298.5
Grid Type | 1500 | 22.76 | 110.86 | 1438 | -127.6 | 334.7
#VALUE! | 1600 | 22.76 | 110.86 | 1530.3 | -141.3 | 370.8
| 1700 | 22.76 | 110.86 | 1622.5 | -155.1 | 407
| 1800 | 22.76 | 110.86 | 1714.7 | -168.9 | 443.2
| 1900 | 22.76 | 110.86 | 1806.9 | -182.7 | 479.3
| 2000 | 22.76 | 110.86 | 1899.1 | -196.5 | 515.5
| 2100 | 22.76 | 110.86 | 1991.3 | -210.2 | 551.6
| 2200 | 22.76 | 110.86 | 2083.5 | -224 | 587.8
| 2300 | 22.76 | 110.86 | 2175.7 | -237.8 | 623.9
| 2400 | 22.76 | 110.86 | 2267.9 | -251.6 | 660.1
| 2500 | 22.76 | 110.86 | 2360.2 | -265.4 | 696.2
| 2600 | 22.76 | 110.86 | 2452.4 | -279.1 | 732.4
| 2700 | 22.76 | 110.86 | 2544.6 | -292.9 | 768.6
| 2800 | 22.76 | 110.86 | 2636.8 | -306.7 | 804.7
| 2900 | 22.76 | 110.86 | 2729 | -320.5 | 840.9
| 3000 | 22.76 | 110.86 | 2821.2 | -334.3 | 877
| 3100 | 22.76 | 110.86 | 2913.4 | -348 | 913.2
| 3200 | 22.76 | 110.86 | 3005.6 | -361.8 | 949.3
| 3300 | 22.76 | 110.86 | 3097.8 | -375.6 | 985.5
| 3400 | 22.76 | 110.86 | 3190.1 | -389.4 | 1021.6
| 3500 | 22.76 | 110.86 | 3282.3 | -403.1 | 1057.8
| 3600 | 22.76 | 110.86 | 3374.5 | -416.9 | 1094
| 3700 | 22.76 | 110.86 | 3466.7 | -430.7 | 1130.1
| 3800 | 22.76 | 110.86 | 3558.9 | -444.5 | 1166.3
| 3900 | 22.76 | 110.86 | 3651.1 | -458.3 | 1202.4
| 4000 | 22.76 | 110.86 | 3743.3 | -472 | 1238.6
| 4100 | 22.76 | 110.86 | 3835.5 | -485.8 | 1274.7
| 4200 | 22.76 | 110.86 | 3927.7 | -499.6 | 1310.9
| 4300 | 22.76 | 110.86 | 4020 | -513.4 | 1347
| 4400 | 22.76 | 110.86 | 4112.2 | -527.2 | 1383.2
| 4500 | 22.76 | 110.86 | 4204.4 | -540.9 | 1419.3
| 4600 | 22.76 | 110.86 | 4296.6 | -554.7 | 1455.5
| 4700 | 22.76 | 110.86 | 4388.8 | -568.5 | 1491.7
| 4800 | 22.76 | 110.86 | 4481 | -582.3 | 1527.8
| 4900 | 22.76 | 110.86 | 4573.2 | -596.1 | 1564
| 5000 | 22.76 | 110.86 | 4665.4 | -609.8 | 1600.1
| 5100 | 22.76 | 110.86 | 4757.6 | -623.6 | 1636.3
| 5200 | 22.76 | 110.86 | 4849.9 | -637.4 | 1672.4
| 5300 | 22.76 | 110.86 | 4942.1 | -651.2 | 1708.6
| 5400 | 22.76 | 110.86 | 5034.3 | -665 | 1744.7
| 5500 | 22.76 | 110.86 | 5126.5 | -678.7 | 1780.9
| 5600 | 22.76 | 110.86 | 5218.7 | -692.5 | 1817.1
| 5700 | 22.76 | 110.86 | 5310.9 | -706.3 | 1853.2
| 5800 | 22.76 | 110.86 | 5403.1 | -720.1 | 1889.4
| 5900 | 22.76 | 110.86 | 5495.3 | -733.9 | 1925.5
| 6000 | 22.76 | 110.86 | 5587.5 | -747.6 | 1961.7
| 6100 | 22.76 | 110.86 | 5679.8 | -761.4 | 1997.8
| 6200 | 22.76 | 110.86 | 5772 | -775.2 | 2034
| 6300 | 22.76 | 110.86 | 5864.2 | -789 | 2070.1
| 6400 | 22.76 | 110.86 | 5956.4 | -802.8 | 2106.3
| 6500 | 22.76 | 110.86 | 6048.6 | -816.5 | 2142.5
| 6600 | 22.76 | 110.86 | 6140.8 | -830.3 | 2178.6
| 6672.9 | 22.76 | 110.86 | 6208 | -840.4 | 2205
| 6700 | 21.95 | 110.86 | 6233.1 | -844 | 2214.6
| 6800 | 18.95 | 110.86 | 6326.8 | -856.5 | 2247.2
| 6900 | 15.95 | 110.86 | 6422.2 | -867.2 | 2275.3
| 7000 | 12.95 | 110.86 | 6519 | -876 | 2298.6
| 7100 | 9.95 | 110.86 | 6617 | -883.1 | 2317.1
| 7200 | 6.95 | 110.86 | 6715.9 | -888.3 | 2330.9
| 7300 | 3.95 | 110.86 | 6815.4 | -891.7 | 2339.7
| 7400 | 0.95 | 110.86 | 6915.3 | -893.2 | 2343.7
| 7431.7 | 0 | 0 | 6947 | -893.3 | 2344
| 7500 | 0 | 0 | 7015.3 | -893.3 | 2344
| 7600 | 0 | 0 | 7115.3 | -893.3 | 2344
| 7700 | 0 | 0 | 7215.3 | -893.3 | 2344
| 7800 | 0 | 0 | 7315.3 | -893.3 | 2344
| 7900 | 0 | 0 | 7415.3 | -893.3 | 2344
| 8000 | 0 | 0 | 7515.3 | -893.3 | 2344
| 8100 | 0 | 0 | 7615.3 | -893.3 | 2344
| 8200 | 0 | 0 | 7715.3 | -893.3 | 2344
| 8300 | 0 | 0 | 7815.3 | -893.3 | 2344
| 8400 | 0 | 0 | 7915.3 | -893.3 | 2344
| 8500 | 0 | 0 | 8015.3 | -893.3 | 2344
| 8600 | 0 | 0 | 8115.3 | -893.3 | 2344
| 8700 | 0 | 0 | 8215.3 | -893.3 | 2344
| 8800 | 0 | 0 | 8315.3 | -893.3 | 2344
| 8900 | 0 | 0 | 8415.3 | -893.3 | 2344
| 9000 | 0 | 0 | 8515.3 | -893.3 | 2344
| 9100 | 0 | 0 | 8615.3 | -893.3 | 2344
| 9200 | 0 | 0 | 8715.3 | -893.3 | 2344
| 9284.7 | 0 | 0 | 8800 | -893.3 | 2344

## Lookup (hidden)
North Reference | RetunValue | Grid Type | ReturnValue | Deviation Indicator | ReturnValue
| 2 |  | 0 |  | 2
True |  | SPCS-Colorado Central-NAD27 |  | Directional
Grid |  | SPCS-Colorado Central-NAD83 |  | High Angle
|  | SPCS-Colorado North-NAD27 |  | Horizontal
SPCS-Colorado North-NAD83
SPCS-Colorado South-NAD27
SPCS-Colorado South-NAD83
UTM-Zone 12 NAD27
UTM-Zone 12 NAD83
UTM-Zone 13 NAD27
UTM-Zone 13 NAD83