## Data
Header Information | measured depth (ft) | inclination (°) | azimuth (°) | true vertical depth (ft) | northing +N/-S (ft) | easting +E/-W (ft)
Operator Name | 0 | 0 | 0 | 0 | 0 | 0
Carrizo (Niobrara) LLC | 108 | 0.3 | 214.5 | 108 | -0.23 | -0.16
Operator Number | 139 | 0.3 | 222 | 139 | -0.36 | -0.26
10439 | 230 | 2.6 | 240.5 | 229.96 | -1.55 | -2.22
Well Name and Number | 320 | 3.2 | 243.8 | 319.85 | -3.67 | -6.25
Bringelson Ranch 5-20-9-58 | 412 | 4.3 | 242.1 | 411.65 | -6.42 | -11.6
API Number (if available) | 503 | 6.4 | 246.3 | 502.25 | -10.05 | -19.26
05-123-38583 | 595 | 6.5 | 244.7 | 593.67 | -14.34 | -28.66
Location: QQ SEC TWP RGE | 686 | 6 | 246.1 | 684.13 | -18.47 | -37.67
SWSW 20 9N 58W | 777 | 5.6 | 244.7 | 774.66 | -22.29 | -46.03
Citing Type: Planned or Actual | 868 | 5.1 | 242.6 | 865.26 | -26.05 | -53.63
Planned | 961 | 4.8 | 241.4 | 957.92 | -29.81 | -60.72
Deviation Indicator | 1052 | 4.6 | 238.4 | 1048.61 | -33.55 | -67.17
Horizontal | 1143 | 5.1 | 253.5 | 1139.29 | -36.61 | -74.16
North Reference | 1234 | 5.3 | 257.9 | 1229.91 | -38.64 | -82.15
Grid | 1324 | 5 | 258.1 | 1319.55 | -40.32 | -90.05
Grid Type | 1406 | 5 | 260.3 | 1401.24 | -41.66 | -97.07
SPCS-Colorado Central-NAD83 | 1492 | 5 | 262.1 | 1486.91 | -42.8 | -104.47
| 1577 | 6.3 | 257.5 | 1571.5 | -44.32 | -112.7
| 1662 | 6.3 | 257.4 | 1655.98 | -46.35 | -121.8
| 1747 | 5.5 | 252.6 | 1740.53 | -48.59 | -130.24
| 1832 | 5.3 | 247.9 | 1825.16 | -51.28 | -137.76
| 1917 | 4.8 | 243.5 | 1909.83 | -54.34 | -144.58
| 2002 | 4.7 | 241.2 | 1994.53 | -57.61 | -150.82
| 2087 | 5 | 252.8 | 2079.23 | -60.38 | -157.41
| 2172 | 5 | 247 | 2163.91 | -62.92 | -164.36
| 2257 | 4.7 | 249.8 | 2248.6 | -65.57 | -171.03
| 2343 | 5.7 | 258.2 | 2334.25 | -67.66 | -178.52
| 2428 | 5.5 | 256.6 | 2418.85 | -69.47 | -186.62
| 2513 | 6.7 | 254.7 | 2503.36 | -71.72 | -195.36
| 2598 | 6.9 | 257.5 | 2587.76 | -74.14 | -205.13
| 2683 | 7.2 | 246.5 | 2672.13 | -77.37 | -215
| 2769 | 7.4 | 245.2 | 2757.43 | -81.84 | -224.97
| 2854 | 7 | 243.6 | 2841.76 | -86.44 | -234.58
| 2938 | 6.6 | 243.3 | 2925.17 | -90.88 | -243.47
| 3024 | 6 | 241 | 3010.65 | -95.28 | -251.82
| 3109 | 5.8 | 233.1 | 3095.2 | -100.02 | -259.14
| 3194 | 5.3 | 240.1 | 3179.8 | -104.55 | -265.98
| 3279 | 5.4 | 242.2 | 3264.43 | -108.37 | -272.92
| 3364 | 5.8 | 241.2 | 3349.03 | -112.31 | -280.22
| 3449 | 6 | 244 | 3433.57 | -116.32 | -287.98
| 3535 | 6.1 | 256.3 | 3519.1 | -119.38 | -296.46
| 3620 | 6.2 | 258.4 | 3603.61 | -121.37 | -305.34
| 3705 | 6.4 | 256.3 | 3688.1 | -123.41 | -314.44
| 3790 | 5.1 | 255.9 | 3772.67 | -125.46 | -322.71
| 3874 | 4.5 | 238.4 | 3856.38 | -128.09 | -329.14
| 3959 | 4.7 | 231.5 | 3941.1 | -132.01 | -334.7
| 4045 | 5.6 | 248.6 | 4026.76 | -135.73 | -341.37
| 4130 | 4.9 | 244.9 | 4111.4 | -138.79 | -348.52
| 4215 | 6.2 | 250.8 | 4196 | -141.84 | -356.14
| 4300 | 5.8 | 249.4 | 4280.54 | -144.86 | -364.49
| 4385 | 5.1 | 247.9 | 4365.15 | -147.79 | -372.01
| 4470 | 6.4 | 245.4 | 4449.72 | -151.18 | -379.82
| 4555 | 5.6 | 244.5 | 4534.26 | -154.94 | -387.87
| 4641 | 6.2 | 242.4 | 4619.8 | -158.9 | -395.78
| 4726 | 5.5 | 242.6 | 4704.36 | -162.9 | -403.46
| 4811 | 6 | 248.7 | 4788.93 | -166.39 | -411.22
| 4896 | 6.8 | 253.7 | 4873.4 | -169.41 | -420.18
| 4982 | 6.2 | 255.9 | 4958.85 | -171.97 | -429.58
| 5066 | 5.4 | 258.2 | 5042.42 | -173.89 | -437.84
| 5152 | 5.5 | 253.3 | 5128.03 | -175.9 | -445.75
| 5194 | 5.3 | 255.2 | 5169.84 | -176.97 | -449.56
| 5233 | 4.9 | 258.1 | 5208.69 | -177.78 | -452.93
| 5276 | 3.7 | 251.9 | 5251.57 | -178.59 | -456.04
| 5318 | 2.5 | 157.9 | 5293.53 | -179.86 | -456.99
| 5361 | 7.5 | 119.5 | 5336.36 | -182.11 | -454.19
| 5404 | 12.1 | 107.4 | 5378.72 | -184.84 | -447.44
| 5446 | 15.5 | 98.4 | 5419.51 | -186.98 | -437.69
| 5489 | 16.7 | 93.2 | 5460.83 | -188.16 | -425.83
| 5532 | 16.6 | 94.1 | 5502.02 | -188.95 | -413.54
| 5574 | 20.8 | 93.2 | 5541.8 | -189.79 | -400.1
| 5617 | 26.6 | 89.1 | 5581.16 | -190.07 | -382.84
| 5660 | 30 | 86.5 | 5619.01 | -189.26 | -362.47
| 5702 | 33.9 | 86 | 5654.64 | -187.8 | -340.3
| 5745 | 37.1 | 85.6 | 5689.65 | -185.97 | -315.4
| 5787 | 41.9 | 87.2 | 5722.05 | -184.31 | -288.75
| 5830 | 46.6 | 90 | 5752.84 | -183.61 | -258.77
| 5872 | 50.9 | 91.1 | 5780.53 | -183.92 | -227.2
| 5915 | 55.8 | 91.1 | 5806.19 | -184.58 | -192.72
| 5957 | 60.2 | 90.5 | 5828.44 | -185.08 | -157.11
| 6000 | 65.2 | 89.3 | 5848.15 | -185 | -118.91
| 6096 | 73.5 | 86 | 5881.99 | -181.25 | -29.25
| 6142 | 78.2 | 86.5 | 5893.23 | -178.34 | 15.24
| 6188 | 83.2 | 87.5 | 5900.66 | -175.96 | 60.56
| 6233 | 86.4 | 88.6 | 5904.74 | -174.44 | 105.34
| 6279 | 87.5 | 89.5 | 5907.19 | -173.68 | 151.27
| 6324 | 88.1 | 89.3 | 5908.91 | -173.21 | 196.24
| 6370 | 90 | 90.4 | 5909.68 | -173.09 | 242.23
| 6416 | 92 | 90.2 | 5908.87 | -173.33 | 288.22
| 6461 | 92.2 | 90.2 | 5907.23 | -173.49 | 333.19
| 6507 | 92.4 | 89.8 | 5905.38 | -173.49 | 379.15
| 6549 | 92.7 | 89.7 | 5903.51 | -173.3 | 421.11
| 6591 | 90.4 | 90.4 | 5902.38 | -173.34 | 463.09
| 6634 | 90.2 | 89.8 | 5902.15 | -173.42 | 506.09
| 6676 | 90.1 | 89.8 | 5902.04 | -173.27 | 548.09
| 6719 | 89.4 | 89.3 | 5902.23 | -172.93 | 591.08
| 6762 | 87.4 | 89.5 | 5903.43 | -172.48 | 634.06
| 6804 | 87.3 | 89.3 | 5905.37 | -172.04 | 676.02
| 6847 | 86.6 | 89 | 5907.66 | -171.4 | 718.95
| 6889 | 86.4 | 88.6 | 5910.22 | -170.53 | 760.86
| 6932 | 87.5 | 89.5 | 5912.51 | -169.81 | 803.79
| 6975 | 87 | 88.4 | 5914.57 | -169.03 | 846.74
| 7017 | 87.1 | 88.4 | 5916.73 | -167.86 | 888.66
| 7060 | 86.4 | 88.4 | 5919.17 | -166.66 | 931.58
| 7102 | 86.4 | 88.1 | 5921.81 | -165.38 | 973.48
| 7144 | 88.5 | 90 | 5923.68 | -164.68 | 1015.42
| 7187 | 87.9 | 89.5 | 5925.03 | -164.5 | 1058.4
| 7230 | 89.7 | 90.2 | 5925.93 | -164.38 | 1101.39
| 7272 | 89.6 | 89.3 | 5926.19 | -164.2 | 1143.39
| 7314 | 90.6 | 88.1 | 5926.11 | -163.25 | 1185.38
| 7357 | 90.3 | 87.4 | 5925.78 | -161.56 | 1228.34
| 7400 | 89.8 | 86.5 | 5925.74 | -159.27 | 1271.28
| 7442 | 90.8 | 86 | 5925.52 | -156.52 | 1313.19
| 7485 | 90.9 | 86.1 | 5924.88 | -153.56 | 1356.08
| 7527 | 92.1 | 88.1 | 5923.78 | -151.44 | 1398.01
| 7570 | 91.7 | 87.2 | 5922.35 | -149.68 | 1440.95
| 7612 | 91.5 | 88.8 | 5921.18 | -148.21 | 1482.91
| 7655 | 91.5 | 88.4 | 5920.06 | -147.16 | 1525.88
| 7698 | 91 | 89 | 5919.12 | -146.19 | 1568.86
| 7740 | 90.9 | 88.4 | 5918.42 | -145.23 | 1610.84
| 7783 | 90.9 | 88.1 | 5917.75 | -143.92 | 1653.82
| 7826 | 90.7 | 87.9 | 5917.15 | -142.42 | 1696.79
| 7868 | 90.6 | 87.4 | 5916.67 | -140.7 | 1738.75
| 7911 | 90.7 | 86.7 | 5916.18 | -138.48 | 1781.69
| 7953 | 91.7 | 88.8 | 5915.3 | -136.84 | 1823.64
| 7996 | 91.8 | 89.1 | 5913.99 | -136.05 | 1866.62
| 8038 | 91.9 | 89.8 | 5912.63 | -135.64 | 1908.59
| 8081 | 91.4 | 89.5 | 5911.39 | -135.38 | 1951.57
| 8123 | 91.2 | 89.8 | 5910.44 | -135.13 | 1993.56
| 8166 | 90.7 | 89.7 | 5909.73 | -134.94 | 2036.56
| 8209 | 89.9 | 89.1 | 5909.5 | -134.49 | 2079.55
| 8251 | 89 | 88.6 | 5909.91 | -133.65 | 2121.54
| 8294 | 90 | 90.4 | 5910.28 | -133.27 | 2164.53
| 8336 | 89.3 | 90 | 5910.54 | -133.42 | 2206.53
| 8379 | 90.5 | 90.5 | 5910.61 | -133.6 | 2249.53
| 8421 | 89.3 | 89.7 | 5910.69 | -133.68 | 2291.53
| 8464 | 88.9 | 88.4 | 5911.36 | -132.96 | 2334.52
| 8506 | 90.7 | 90 | 5911.51 | -132.38 | 2376.51
| 8549 | 91.4 | 90.2 | 5910.72 | -132.45 | 2419.5
| 8592 | 92.3 | 89.3 | 5909.33 | -132.27 | 2462.48
| 8634 | 91.7 | 88.6 | 5907.87 | -131.5 | 2504.45
| 8677 | 91.5 | 88.6 | 5906.67 | -130.45 | 2547.42
| 8719 | 91.3 | 88.4 | 5905.64 | -129.35 | 2589.39
| 8762 | 88.8 | 89.3 | 5905.6 | -128.48 | 2632.38
| 8804 | 88.8 | 89.8 | 5906.48 | -128.15 | 2674.37
| 8847 | 88.7 | 89.7 | 5907.42 | -127.97 | 2717.36
| 8889 | 88.6 | 89.3 | 5908.41 | -127.6 | 2759.34
| 8932 | 88.7 | 89.5 | 5909.42 | -127.15 | 2802.33
| 8974 | 88.7 | 89.5 | 5910.38 | -126.78 | 2844.32
| 9016 | 88.8 | 89.3 | 5911.29 | -126.34 | 2886.3
| 9059 | 90.6 | 89.1 | 5911.52 | -125.74 | 2929.3
| 9101 | 90.9 | 89.1 | 5910.97 | -125.08 | 2971.29
| 9144 | 88.9 | 89.5 | 5911.04 | -124.56 | 3014.28
| 9187 | 88.9 | 89.5 | 5911.87 | -124.18 | 3057.27
| 9229 | 90 | 89.7 | 5912.27 | -123.89 | 3099.27
| 9272 | 90.6 | 90.4 | 5912.05 | -123.93 | 3142.27
| 9314 | 90.5 | 90.2 | 5911.64 | -124.15 | 3184.27
| 9357 | 92.4 | 88.8 | 5910.55 | -123.77 | 3227.25
| 9400 | 90.3 | 87.4 | 5909.54 | -122.35 | 3270.21
| 9442 | 89.4 | 87.7 | 5909.65 | -120.55 | 3312.17
| 9484 | 87.2 | 88.3 | 5910.9 | -119.09 | 3354.12
| 9527 | 87.2 | 87.7 | 5913 | -117.59 | 3397.05
| 9569 | 86.8 | 87 | 5915.2 | -115.65 | 3438.94
| 9612 | 85.8 | 86.3 | 5917.97 | -113.14 | 3481.78
| 9655 | 85.1 | 86.3 | 5921.38 | -110.38 | 3524.55
| 9698 | 87.1 | 86.3 | 5924.31 | -107.61 | 3567.36
| 9740 | 89.5 | 86.5 | 5925.55 | -104.97 | 3609.26
| 9783 | 91.5 | 86.8 | 5925.18 | -102.46 | 3652.18
| 9826 | 91.9 | 86.3 | 5923.9 | -99.87 | 3695.08
| 9868 | 92.1 | 85.8 | 5922.44 | -96.98 | 3736.96
| 9911 | 90.3 | 86 | 5921.54 | -93.91 | 3779.84
| 9953 | 90.3 | 86 | 5921.32 | -90.98 | 3821.73
| 9996 | 90.7 | 86.7 | 5920.94 | -88.24 | 3864.64
| 10039 | 90.7 | 85.8 | 5920.42 | -85.43 | 3907.55
| 10081 | 90.7 | 85.6 | 5919.9 | -82.28 | 3949.43
| 10124 | 90.4 | 85.3 | 5919.49 | -78.87 | 3992.29
| 10154 | 90.4 | 84.9 | 5919.28 | -76.31 | 4022.18
| 10223 | 90.4 | 84.9 | 5918.8 | -70.17 | 4090.91

## Lookup (hidden)
North Reference | RetunValue | Grid Type | ReturnValue | Deviation Indicator | ReturnValue
| 3 |  | 3 |  | 4
True |  | SPCS-Colorado Central-NAD27 |  | Directional
Grid |  | SPCS-Colorado Central-NAD83 |  | High Angle
|  | SPCS-Colorado North-NAD27 |  | Horizontal
SPCS-Colorado North-NAD83
SPCS-Colorado South-NAD27
SPCS-Colorado South-NAD83
UTM-Zone 12 NAD27
UTM-Zone 12 NAD83
UTM-Zone 13 NAD27
UTM-Zone 13 NAD83

## Sheet1
0 | 0 | 0 | 0 | 0 | 0
108 | 0.3 | 214.5 | 108 | -0.23 | -0.16
139 | 0.3 | 222 | 139 | -0.36 | -0.26
230 | 2.6 | 240.5 | 229.96 | -1.55 | -2.22
320 | 3.2 | 243.8 | 319.85 | -3.67 | -6.25
412 | 4.3 | 242.1 | 411.65 | -6.42 | -11.6
503 | 6.4 | 246.3 | 502.25 | -10.05 | -19.26
595 | 6.5 | 244.7 | 593.67 | -14.34 | -28.66
686 | 6 | 246.1 | 684.13 | -18.47 | -37.67
777 | 5.6 | 244.7 | 774.66 | -22.29 | -46.03
868 | 5.1 | 242.6 | 865.26 | -26.05 | -53.63
961 | 4.8 | 241.4 | 957.92 | -29.81 | -60.72
1052 | 4.6 | 238.4 | 1048.61 | -33.55 | -67.17
1143 | 5.1 | 253.5 | 1139.29 | -36.61 | -74.16
1234 | 5.3 | 257.9 | 1229.91 | -38.64 | -82.15
1324 | 5 | 258.1 | 1319.55 | -40.32 | -90.05
1406 | 5 | 260.3 | 1401.24 | -41.66 | -97.07
1492 | 5 | 262.1 | 1486.91 | -42.8 | -104.47
1577 | 6.3 | 257.5 | 1571.5 | -44.32 | -112.7
1662 | 6.3 | 257.4 | 1655.98 | -46.35 | -121.8
1747 | 5.5 | 252.6 | 1740.53 | -48.59 | -130.24
1832 | 5.3 | 247.9 | 1825.16 | -51.28 | -137.76
1917 | 4.8 | 243.5 | 1909.83 | -54.34 | -144.58
2002 | 4.7 | 241.2 | 1994.53 | -57.61 | -150.82
2087 | 5 | 252.8 | 2079.23 | -60.38 | -157.41
2172 | 5 | 247 | 2163.91 | -62.92 | -164.36
2257 | 4.7 | 249.8 | 2248.6 | -65.57 | -171.03
2343 | 5.7 | 258.2 | 2334.25 | -67.66 | -178.52
2428 | 5.5 | 256.6 | 2418.85 | -69.47 | -186.62
2513 | 6.7 | 254.7 | 2503.36 | -71.72 | -195.36
2598 | 6.9 | 257.5 | 2587.76 | -74.14 | -205.13
2683 | 7.2 | 246.5 | 2672.13 | -77.37 | -215
2769 | 7.4 | 245.2 | 2757.43 | -81.84 | -224.97
2854 | 7 | 243.6 | 2841.76 | -86.44 | -234.58
2938 | 6.6 | 243.3 | 2925.17 | -90.88 | -243.47
3024 | 6 | 241 | 3010.65 | -95.28 | -251.82
3109 | 5.8 | 233.1 | 3095.2 | -100.02 | -259.14
3194 | 5.3 | 240.1 | 3179.8 | -104.55 | -265.98
3279 | 5.4 | 242.2 | 3264.43 | -108.37 | -272.92
3364 | 5.8 | 241.2 | 3349.03 | -112.31 | -280.22
3449 | 6 | 244 | 3433.57 | -116.32 | -287.98
3535 | 6.1 | 256.3 | 3519.1 | -119.38 | -296.46
3620 | 6.2 | 258.4 | 3603.61 | -121.37 | -305.34
3705 | 6.4 | 256.3 | 3688.1 | -123.41 | -314.44
3790 | 5.1 | 255.9 | 3772.67 | -125.46 | -322.71
3874 | 4.5 | 238.4 | 3856.38 | -128.09 | -329.14
3959 | 4.7 | 231.5 | 3941.1 | -132.01 | -334.7
4045 | 5.6 | 248.6 | 4026.76 | -135.73 | -341.37
4130 | 4.9 | 244.9 | 4111.4 | -138.79 | -348.52
4215 | 6.2 | 250.8 | 4196 | -141.84 | -356.14
4300 | 5.8 | 249.4 | 4280.54 | -144.86 | -364.49
4385 | 5.1 | 247.9 | 4365.15 | -147.79 | -372.01
4470 | 6.4 | 245.4 | 4449.72 | -151.18 | -379.82
4555 | 5.6 | 244.5 | 4534.26 | -154.94 | -387.87
4641 | 6.2 | 242.4 | 4619.8 | -158.9 | -395.78
4726 | 5.5 | 242.6 | 4704.36 | -162.9 | -403.46
4811 | 6 | 248.7 | 4788.93 | -166.39 | -411.22
4896 | 6.8 | 253.7 | 4873.4 | -169.41 | -420.18
4982 | 6.2 | 255.9 | 4958.85 | -171.97 | -429.58
5066 | 5.4 | 258.2 | 5042.42 | -173.89 | -437.84
5152 | 5.5 | 253.3 | 5128.03 | -175.9 | -445.75
5194 | 5.3 | 255.2 | 5169.84 | -176.97 | -449.56
5233 | 4.9 | 258.1 | 5208.69 | -177.78 | -452.93
5276 | 3.7 | 251.9 | 5251.57 | -178.59 | -456.04
5318 | 2.5 | 157.9 | 5293.53 | -179.86 | -456.99
5361 | 7.5 | 119.5 | 5336.36 | -182.11 | -454.19
5404 | 12.1 | 107.4 | 5378.72 | -184.84 | -447.44
5446 | 15.5 | 98.4 | 5419.51 | -186.98 | -437.69
5489 | 16.7 | 93.2 | 5460.83 | -188.16 | -425.83
5532 | 16.6 | 94.1 | 5502.02 | -188.95 | -413.54
5574 | 20.8 | 93.2 | 5541.8 | -189.79 | -400.1
5617 | 26.6 | 89.1 | 5581.16 | -190.07 | -382.84
5660 | 30 | 86.5 | 5619.01 | -189.26 | -362.47
5702 | 33.9 | 86 | 5654.64 | -187.8 | -340.3
5745 | 37.1 | 85.6 | 5689.65 | -185.97 | -315.4
5787 | 41.9 | 87.2 | 5722.05 | -184.31 | -288.75
5830 | 46.6 | 90 | 5752.84 | -183.61 | -258.77
5872 | 50.9 | 91.1 | 5780.53 | -183.92 | -227.2
5915 | 55.8 | 91.1 | 5806.19 | -184.58 | -192.72
5957 | 60.2 | 90.5 | 5828.44 | -185.08 | -157.11
6000 | 65.2 | 89.3 | 5848.15 | -185 | -118.91
6096 | 73.5 | 86 | 5881.99 | -181.25 | -29.25
6142 | 78.2 | 86.5 | 5893.23 | -178.34 | 15.24
6188 | 83.2 | 87.5 | 5900.66 | -175.96 | 60.56
6233 | 86.4 | 88.6 | 5904.74 | -174.44 | 105.34
6279 | 87.5 | 89.5 | 5907.19 | -173.68 | 151.27
6324 | 88.1 | 89.3 | 5908.91 | -173.21 | 196.24
6370 | 90 | 90.4 | 5909.68 | -173.09 | 242.23
6416 | 92 | 90.2 | 5908.87 | -173.33 | 288.22
6461 | 92.2 | 90.2 | 5907.23 | -173.49 | 333.19
6507 | 92.4 | 89.8 | 5905.38 | -173.49 | 379.15
6549 | 92.7 | 89.7 | 5903.51 | -173.3 | 421.11
6591 | 90.4 | 90.4 | 5902.38 | -173.34 | 463.09
6634 | 90.2 | 89.8 | 5902.15 | -173.42 | 506.09
6676 | 90.1 | 89.8 | 5902.04 | -173.27 | 548.09
6719 | 89.4 | 89.3 | 5902.23 | -172.93 | 591.08
6762 | 87.4 | 89.5 | 5903.43 | -172.48 | 634.06
6804 | 87.3 | 89.3 | 5905.37 | -172.04 | 676.02
6847 | 86.6 | 89 | 5907.66 | -171.4 | 718.95
6889 | 86.4 | 88.6 | 5910.22 | -170.53 | 760.86
6932 | 87.5 | 89.5 | 5912.51 | -169.81 | 803.79
6975 | 87 | 88.4 | 5914.57 | -169.03 | 846.74
7017 | 87.1 | 88.4 | 5916.73 | -167.86 | 888.66
7060 | 86.4 | 88.4 | 5919.17 | -166.66 | 931.58
7102 | 86.4 | 88.1 | 5921.81 | -165.38 | 973.48
7144 | 88.5 | 90 | 5923.68 | -164.68 | 1015.42
7187 | 87.9 | 89.5 | 5925.03 | -164.5 | 1058.4
7230 | 89.7 | 90.2 | 5925.93 | -164.38 | 1101.39
7272 | 89.6 | 89.3 | 5926.19 | -164.2 | 1143.39
7314 | 90.6 | 88.1 | 5926.11 | -163.25 | 1185.38
7357 | 90.3 | 87.4 | 5925.78 | -161.56 | 1228.34
7400 | 89.8 | 86.5 | 5925.74 | -159.27 | 1271.28
7442 | 90.8 | 86 | 5925.52 | -156.52 | 1313.19
7485 | 90.9 | 86.1 | 5924.88 | -153.56 | 1356.08
7527 | 92.1 | 88.1 | 5923.78 | -151.44 | 1398.01
7570 | 91.7 | 87.2 | 5922.35 | -149.68 | 1440.95
7612 | 91.5 | 88.8 | 5921.18 | -148.21 | 1482.91
7655 | 91.5 | 88.4 | 5920.06 | -147.16 | 1525.88
7698 | 91 | 89 | 5919.12 | -146.19 | 1568.86
7740 | 90.9 | 88.4 | 5918.42 | -145.23 | 1610.84
7783 | 90.9 | 88.1 | 5917.75 | -143.92 | 1653.82
7826 | 90.7 | 87.9 | 5917.15 | -142.42 | 1696.79
7868 | 90.6 | 87.4 | 5916.67 | -140.7 | 1738.75
7911 | 90.7 | 86.7 | 5916.18 | -138.48 | 1781.69
7953 | 91.7 | 88.8 | 5915.3 | -136.84 | 1823.64
7996 | 91.8 | 89.1 | 5913.99 | -136.05 | 1866.62
8038 | 91.9 | 89.8 | 5912.63 | -135.64 | 1908.59
8081 | 91.4 | 89.5 | 5911.39 | -135.38 | 1951.57
8123 | 91.2 | 89.8 | 5910.44 | -135.13 | 1993.56
8166 | 90.7 | 89.7 | 5909.73 | -134.94 | 2036.56
8209 | 89.9 | 89.1 | 5909.5 | -134.49 | 2079.55
8251 | 89 | 88.6 | 5909.91 | -133.65 | 2121.54
8294 | 90 | 90.4 | 5910.28 | -133.27 | 2164.53
8336 | 89.3 | 90 | 5910.54 | -133.42 | 2206.53
8379 | 90.5 | 90.5 | 5910.61 | -133.6 | 2249.53
8421 | 89.3 | 89.7 | 5910.69 | -133.68 | 2291.53
8464 | 88.9 | 88.4 | 5911.36 | -132.96 | 2334.52
8506 | 90.7 | 90 | 5911.51 | -132.38 | 2376.51
8549 | 91.4 | 90.2 | 5910.72 | -132.45 | 2419.5
8592 | 92.3 | 89.3 | 5909.33 | -132.27 | 2462.48
8634 | 91.7 | 88.6 | 5907.87 | -131.5 | 2504.45
8677 | 91.5 | 88.6 | 5906.67 | -130.45 | 2547.42
8719 | 91.3 | 88.4 | 5905.64 | -129.35 | 2589.39
8762 | 88.8 | 89.3 | 5905.6 | -128.48 | 2632.38
8804 | 88.8 | 89.8 | 5906.48 | -128.15 | 2674.37
8847 | 88.7 | 89.7 | 5907.42 | -127.97 | 2717.36
8889 | 88.6 | 89.3 | 5908.41 | -127.6 | 2759.34
8932 | 88.7 | 89.5 | 5909.42 | -127.15 | 2802.33
8974 | 88.7 | 89.5 | 5910.38 | -126.78 | 2844.32
9016 | 88.8 | 89.3 | 5911.29 | -126.34 | 2886.3
9059 | 90.6 | 89.1 | 5911.52 | -125.74 | 2929.3
9101 | 90.9 | 89.1 | 5910.97 | -125.08 | 2971.29
9144 | 88.9 | 89.5 | 5911.04 | -124.56 | 3014.28
9187 | 88.9 | 89.5 | 5911.87 | -124.18 | 3057.27
9229 | 90 | 89.7 | 5912.27 | -123.89 | 3099.27
9272 | 90.6 | 90.4 | 5912.05 | -123.93 | 3142.27
9314 | 90.5 | 90.2 | 5911.64 | -124.15 | 3184.27
9357 | 92.4 | 88.8 | 5910.55 | -123.77 | 3227.25
9400 | 90.3 | 87.4 | 5909.54 | -122.35 | 3270.21
9442 | 89.4 | 87.7 | 5909.65 | -120.55 | 3312.17
9484 | 87.2 | 88.3 | 5910.9 | -119.09 | 3354.12
9527 | 87.2 | 87.7 | 5913 | -117.59 | 3397.05
9569 | 86.8 | 87 | 5915.2 | -115.65 | 3438.94
9612 | 85.8 | 86.3 | 5917.97 | -113.14 | 3481.78
9655 | 85.1 | 86.3 | 5921.38 | -110.38 | 3524.55
9698 | 87.1 | 86.3 | 5924.31 | -107.61 | 3567.36
9740 | 89.5 | 86.5 | 5925.55 | -104.97 | 3609.26
9783 | 91.5 | 86.8 | 5925.18 | -102.46 | 3652.18
9826 | 91.9 | 86.3 | 5923.9 | -99.87 | 3695.08
9868 | 92.1 | 85.8 | 5922.44 | -96.98 | 3736.96
9911 | 90.3 | 86 | 5921.54 | -93.91 | 3779.84
9953 | 90.3 | 86 | 5921.32 | -90.98 | 3821.73
9996 | 90.7 | 86.7 | 5920.94 | -88.24 | 3864.64
10039 | 90.7 | 85.8 | 5920.42 | -85.43 | 3907.55
10081 | 90.7 | 85.6 | 5919.9 | -82.28 | 3949.43
10124 | 90.4 | 85.3 | 5919.49 | -78.87 | 3992.29
10154 | 90.4 | 84.9 | 5919.28 | -76.31 | 4022.18
10223 | 90.4 | 84.9 | 5918.8 | -70.17 | 4090.91