## Data
Header Information | measured depth (ft) | inclination (°) | azimuth (°) | true vertical depth (ft) | northing +N/-S (ft) | easting +E/-W (ft)
Operator Name | 135 | 0.9 | 300.9 | 134.99 | 0.54 | -0.91
Carrizo (Niobrara) LLC | 228 | 0.7 | 55.7 | 227.99 | 1.24 | -1.07
Operator Number | 319 | 2.1 | 75.4 | 318.96 | 1.97 | 1.01
10439 | 410 | 3.6 | 66 | 409.85 | 3.56 | 5.23
Well Name and Number | 500 | 4.6 | 69 | 499.61 | 6 | 11.18
Shull 1-35-9-60 | 591 | 6.5 | 71.8 | 590.18 | 8.92 | 19.48
API Number (if available) | 682 | 7 | 70.4 | 680.55 | 12.38 | 29.6
05-123-37239 | 773 | 8.3 | 71.1 | 770.74 | 16.37 | 41.04
Location: QQ SEC TWP RGE | 856 | 8.9 | 79.4 | 852.81 | 19.49 | 53.01
35 9N 60W | 941 | 9 | 83.1 | 936.78 | 21.5 | 66.08
Citing Type: Planned or Actual | 1025 | 7.9 | 84.9 | 1019.86 | 22.8 | 78.35
Planned | 1109 | 7.6 | 86.3 | 1103.1 | 23.68 | 89.64
Deviation Indicator | 1195 | 7.5 | 86.4 | 1188.35 | 24.4 | 100.92
Horizontal | 1280 | 7.2 | 87.8 | 1272.65 | 24.95 | 111.78
North Reference | 1365 | 7.1 | 77.8 | 1356.99 | 26.26 | 122.24
Grid | 1417 | 7.2 | 72.9 | 1408.59 | 27.9 | 128.49
Grid Type | 1495 | 7 | 72.6 | 1485.99 | 30.76 | 137.7
SPCS-Colorado Central-NAD83 | 1580 | 6.9 | 72.9 | 1570.37 | 33.81 | 147.52
| 1664 | 6.8 | 72.2 | 1653.77 | 36.81 | 157.08
| 1748 | 6.7 | 72 | 1737.19 | 39.85 | 166.48
| 1834 | 6.3 | 71.1 | 1822.63 | 42.93 | 175.71
| 1919 | 6.9 | 70.4 | 1907.07 | 46.15 | 184.93
| 2004 | 6.7 | 64.5 | 1991.47 | 50 | 194.22
| 2089 | 7.3 | 60.6 | 2075.84 | 54.78 | 203.4
| 2174 | 7.7 | 76.8 | 2160.12 | 58.73 | 213.65
| 2259 | 7.7 | 74.5 | 2244.35 | 61.56 | 224.68
| 2344 | 7.7 | 74.5 | 2328.59 | 64.6 | 235.66
| 2429 | 7.4 | 71.8 | 2412.85 | 67.83 | 246.34
| 2514 | 7.9 | 80.5 | 2497.1 | 70.51 | 257.3
| 2598 | 7.7 | 81 | 2580.32 | 72.34 | 268.56
| 2683 | 7.5 | 82.6 | 2664.57 | 73.94 | 279.68
| 2768 | 7.7 | 82 | 2748.83 | 75.45 | 290.82
| 2853 | 7.9 | 81 | 2833.04 | 77.16 | 302.23
| 2938 | 8.3 | 81.5 | 2917.19 | 78.98 | 314.07
| 3023 | 8.4 | 80.6 | 3001.29 | 80.9 | 326.26
| 3108 | 8.4 | 81 | 3085.38 | 82.88 | 338.52
| 3193 | 7.2 | 80.1 | 3169.59 | 84.77 | 349.9
| 3278 | 5.5 | 76.2 | 3254.07 | 86.66 | 359.1
| 3363 | 4.4 | 67.6 | 3338.75 | 88.87 | 366.07
| 3448 | 5.6 | 71.3 | 3423.43 | 91.44 | 373.02
| 3532 | 6.9 | 73.1 | 3506.92 | 94.23 | 381.73
| 3617 | 7.7 | 73.4 | 3591.24 | 97.34 | 392.07
| 3702 | 8 | 74.8 | 3675.44 | 100.51 | 403.23
| 3788 | 8.5 | 72.6 | 3760.55 | 103.98 | 415.07
| 3873 | 9.1 | 71.3 | 3844.55 | 108.02 | 427.44
| 3958 | 9.1 | 70.6 | 3928.48 | 112.41 | 440.14
| 4043 | 9.1 | 71.1 | 4012.41 | 116.82 | 452.84
| 4127 | 8.8 | 70.8 | 4095.39 | 121.08 | 465.19
| 4212 | 8.3 | 72.4 | 4179.44 | 125.07 | 477.18
| 4301 | 8.3 | 79.8 | 4267.51 | 128.15 | 489.63
| 4385 | 8.4 | 81.7 | 4350.62 | 130.11 | 501.67
| 4470 | 7.5 | 83.3 | 4434.8 | 131.66 | 513.32
| 4555 | 7.4 | 81.5 | 4519.09 | 133.11 | 524.24
| 4640 | 6.1 | 88.9 | 4603.5 | 134.01 | 534.17
| 4725 | 6.5 | 90.1 | 4687.98 | 134.09 | 543.5
| 4811 | 6.2 | 87.3 | 4773.45 | 134.3 | 553.01
| 4896 | 5.6 | 84.7 | 4858 | 134.9 | 561.72
| 4981 | 3.9 | 85.9 | 4942.71 | 135.49 | 568.73
| 5066 | 4 | 81.7 | 5027.51 | 136.12 | 574.55
| 5152 | 5.8 | 79.2 | 5113.19 | 137.37 | 581.79
| 5236 | 6.1 | 76.9 | 5196.74 | 139.18 | 590.3
| 5321 | 5.2 | 76.6 | 5281.32 | 141.09 | 598.45
| 5406 | 6 | 72.9 | 5365.92 | 143.29 | 606.44
| 5491 | 7.4 | 75.7 | 5450.34 | 145.95 | 615.99
| 5577 | 6.5 | 76.6 | 5535.7 | 148.45 | 626.1
| 5618 | 5.5 | 78 | 5576.48 | 149.39 | 630.28
| 5657 | 4.9 | 78.2 | 5615.32 | 150.12 | 633.73
| 5700 | 8 | 105.1 | 5658.05 | 149.72 | 638.42
| 5743 | 12.4 | 102.1 | 5700.36 | 147.97 | 645.83
| 5785 | 14.7 | 102.1 | 5741.19 | 145.91 | 655.45
| 5828 | 17.4 | 94.9 | 5782.51 | 144.21 | 667.19
| 5870 | 21.5 | 99.3 | 5822.11 | 142.43 | 681.05
| 5912 | 24.2 | 106.8 | 5860.82 | 138.7 | 696.9
| 5955 | 25.4 | 115.4 | 5899.86 | 132.19 | 713.67
| 5998 | 29.2 | 124.9 | 5938.09 | 122.23 | 730.62
| 6040 | 34.3 | 131.6 | 5973.8 | 108.5 | 747.89
| 6082 | 39.8 | 132.5 | 6007.31 | 91.54 | 766.66
| 6125 | 45.5 | 136.4 | 6038.93 | 71.12 | 787.4
| 6167 | 50.6 | 140.1 | 6067 | 47.81 | 808.16
| 6210 | 54.1 | 145.7 | 6093.27 | 20.65 | 828.65
| 6253 | 57.9 | 150.1 | 6117.32 | -9.55 | 847.55
| 6295 | 61.7 | 153.8 | 6138.45 | -41.58 | 864.6
| 6338 | 65 | 157.5 | 6157.74 | -76.59 | 880.42
| 6385 | 67.8 | 159.7 | 6176.56 | -116.68 | 896.12
| 6464 | 73.3 | 163.6 | 6202.86 | -187.36 | 919.52
| 6510 | 76 | 164.3 | 6215.04 | -229.98 | 931.78
| 6553 | 77 | 165 | 6225.08 | -270.3 | 942.85
| 6595 | 79 | 166.1 | 6233.81 | -310.08 | 953.1
| 6638 | 83.7 | 168.5 | 6240.27 | -351.54 | 962.44
| 6679 | 88.3 | 169.7 | 6243.13 | -391.69 | 970.17
| 6722 | 90.5 | 170.1 | 6243.58 | -434.02 | 977.71
| 6764 | 90.5 | 169.9 | 6243.22 | -475.38 | 985
| 6849 | 90.7 | 172.7 | 6242.33 | -559.39 | 997.85
| 6934 | 91.8 | 176.6 | 6240.47 | -643.98 | 1005.78
| 7019 | 90.8 | 180.3 | 6238.54 | -728.91 | 1008.07
| 7104 | 91 | 180.5 | 6237.21 | -813.9 | 1007.48
| 7189 | 88.8 | 177.7 | 6237.36 | -898.87 | 1008.82
| 7274 | 90 | 178 | 6238.25 | -983.81 | 1012
| 7359 | 90.2 | 178 | 6238.1 | -1068.76 | 1014.97
| 7445 | 92.3 | 177.8 | 6236.22 | -1154.67 | 1018.12
| 7530 | 92.9 | 177.7 | 6232.37 | -1239.52 | 1021.45
| 7615 | 93.1 | 178.2 | 6227.92 | -1324.35 | 1024.49
| 7700 | 91.3 | 178.9 | 6224.66 | -1409.25 | 1026.64
| 7785 | 91.5 | 178.9 | 6222.58 | -1494.21 | 1028.27
| 7870 | 90.8 | 179.2 | 6220.87 | -1579.18 | 1029.68
| 7955 | 90.5 | 178.5 | 6219.91 | -1664.16 | 1031.39
| 8040 | 90 | 178.4 | 6219.54 | -1749.13 | 1033.68
| 8125 | 91.8 | 178.7 | 6218.2 | -1834.09 | 1035.84
| 8210 | 89.9 | 178.2 | 6216.94 | -1919.04 | 1038.13
| 8295 | 88.2 | 178.9 | 6218.35 | -2004 | 1040.29
| 8380 | 87.9 | 178.4 | 6221.24 | -2088.93 | 1042.29
| 8465 | 89.5 | 178.2 | 6223.17 | -2173.86 | 1044.81
| 8550 | 89.2 | 177.7 | 6224.14 | -2258.8 | 1047.85
| 8636 | 90.1 | 177.7 | 6224.66 | -2344.73 | 1051.3
| 8721 | 90.3 | 176.6 | 6224.36 | -2429.63 | 1055.53
| 8806 | 90.6 | 176.6 | 6223.7 | -2514.47 | 1060.57
| 8891 | 90.7 | 178.5 | 6222.73 | -2599.39 | 1064.2
| 8976 | 89.8 | 178.7 | 6222.36 | -2684.36 | 1066.28
| 9061 | 89.7 | 178.9 | 6222.73 | -2769.34 | 1068.06
| 9146 | 89.8 | 179.6 | 6223.1 | -2854.33 | 1069.17
| 9231 | 90.2 | 179.9 | 6223.1 | -2939.33 | 1069.54
| 9316 | 90 | 179.4 | 6222.96 | -3024.33 | 1070.06
| 9401 | 90.2 | 179.8 | 6222.81 | -3109.33 | 1070.65
| 9487 | 90.3 | 179.4 | 6222.43 | -3195.32 | 1071.25
| 9572 | 90.2 | 177.8 | 6222.06 | -3280.29 | 1073.33
| 9656 | 90.2 | 177.8 | 6221.77 | -3364.23 | 1076.55
| 9742 | 89.2 | 175 | 6222.22 | -3450.05 | 1081.95
| 9826 | 89.1 | 175.4 | 6223.46 | -3533.75 | 1088.98
| 9911 | 88.7 | 176.6 | 6225.1 | -3618.52 | 1094.91
| 9996 | 89.6 | 178.2 | 6226.36 | -3703.42 | 1098.76
| 10081 | 90.9 | 178.7 | 6225.99 | -3788.39 | 1101.06
| 10166 | 91 | 178.2 | 6224.58 | -3873.34 | 1103.36
| 10251 | 91.2 | 178.4 | 6222.94 | -3958.29 | 1105.88
| 10336 | 91.2 | 177.8 | 6221.16 | -4043.23 | 1108.7
| 10421 | 91.3 | 177.3 | 6219.31 | -4128.13 | 1112.33
| 10506 | 90.7 | 176.8 | 6217.83 | -4213 | 1116.71
| 10591 | 89.8 | 176.6 | 6217.46 | -4297.86 | 1121.6
| 10661 | 89.5 | 175.9 | 6217.88 | -4367.71 | 1126.18
| 10722 | 89.5 | 175.9 | 6218.42 | -4428.55 | 1130.54

## Lookup (hidden)
North Reference | RetunValue | Grid Type | ReturnValue | Deviation Indicator | ReturnValue
| 3 |  | 3 |  | 4
True |  | SPCS-Colorado Central-NAD27 |  | Directional
Grid |  | SPCS-Colorado Central-NAD83 |  | High Angle
|  | SPCS-Colorado North-NAD27 |  | Horizontal
SPCS-Colorado North-NAD83
SPCS-Colorado South-NAD27
SPCS-Colorado South-NAD83
UTM-Zone 12 NAD27
UTM-Zone 12 NAD83
UTM-Zone 13 NAD27
UTM-Zone 13 NAD83

## Sheet1
0 | 0 | 0 | 0 | 0 | 0
135 | 0.9 | 300.9 | 134.99 | 0.54 | -0.91
228 | 0.7 | 55.7 | 227.99 | 1.24 | -1.07
319 | 2.1 | 75.4 | 318.96 | 1.97 | 1.01
410 | 3.6 | 66 | 409.85 | 3.56 | 5.23
500 | 4.6 | 69 | 499.61 | 6 | 11.18
591 | 6.5 | 71.8 | 590.18 | 8.92 | 19.48
682 | 7 | 70.4 | 680.55 | 12.38 | 29.6
773 | 8.3 | 71.1 | 770.74 | 16.37 | 41.04
856 | 8.9 | 79.4 | 852.81 | 19.49 | 53.01
941 | 9 | 83.1 | 936.78 | 21.5 | 66.08
1025 | 7.9 | 84.9 | 1019.86 | 22.8 | 78.35
1109 | 7.6 | 86.3 | 1103.1 | 23.68 | 89.64
1195 | 7.5 | 86.4 | 1188.35 | 24.4 | 100.92
1280 | 7.2 | 87.8 | 1272.65 | 24.95 | 111.78
1365 | 7.1 | 77.8 | 1356.99 | 26.26 | 122.24
1417 | 7.2 | 72.9 | 1408.59 | 27.9 | 128.49
1495 | 7 | 72.6 | 1485.99 | 30.76 | 137.7
1580 | 6.9 | 72.9 | 1570.37 | 33.81 | 147.52
1664 | 6.8 | 72.2 | 1653.77 | 36.81 | 157.08
1748 | 6.7 | 72 | 1737.19 | 39.85 | 166.48
1834 | 6.3 | 71.1 | 1822.63 | 42.93 | 175.71
1919 | 6.9 | 70.4 | 1907.07 | 46.15 | 184.93
2004 | 6.7 | 64.5 | 1991.47 | 50 | 194.22
2089 | 7.3 | 60.6 | 2075.84 | 54.78 | 203.4
2174 | 7.7 | 76.8 | 2160.12 | 58.73 | 213.65
2259 | 7.7 | 74.5 | 2244.35 | 61.56 | 224.68
2344 | 7.7 | 74.5 | 2328.59 | 64.6 | 235.66
2429 | 7.4 | 71.8 | 2412.85 | 67.83 | 246.34
2514 | 7.9 | 80.5 | 2497.1 | 70.51 | 257.3
2598 | 7.7 | 81 | 2580.32 | 72.34 | 268.56
2683 | 7.5 | 82.6 | 2664.57 | 73.94 | 279.68
2768 | 7.7 | 82 | 2748.83 | 75.45 | 290.82
2853 | 7.9 | 81 | 2833.04 | 77.16 | 302.23
2938 | 8.3 | 81.5 | 2917.19 | 78.98 | 314.07
3023 | 8.4 | 80.6 | 3001.29 | 80.9 | 326.26
3108 | 8.4 | 81 | 3085.38 | 82.88 | 338.52
3193 | 7.2 | 80.1 | 3169.59 | 84.77 | 349.9
3278 | 5.5 | 76.2 | 3254.07 | 86.66 | 359.1
3363 | 4.4 | 67.6 | 3338.75 | 88.87 | 366.07
3448 | 5.6 | 71.3 | 3423.43 | 91.44 | 373.02
3532 | 6.9 | 73.1 | 3506.92 | 94.23 | 381.73
3617 | 7.7 | 73.4 | 3591.24 | 97.34 | 392.07
3702 | 8 | 74.8 | 3675.44 | 100.51 | 403.23
3788 | 8.5 | 72.6 | 3760.55 | 103.98 | 415.07
3873 | 9.1 | 71.3 | 3844.55 | 108.02 | 427.44
3958 | 9.1 | 70.6 | 3928.48 | 112.41 | 440.14
4043 | 9.1 | 71.1 | 4012.41 | 116.82 | 452.84
4127 | 8.8 | 70.8 | 4095.39 | 121.08 | 465.19
4212 | 8.3 | 72.4 | 4179.44 | 125.07 | 477.18
4301 | 8.3 | 79.8 | 4267.51 | 128.15 | 489.63
4385 | 8.4 | 81.7 | 4350.62 | 130.11 | 501.67
4470 | 7.5 | 83.3 | 4434.8 | 131.66 | 513.32
4555 | 7.4 | 81.5 | 4519.09 | 133.11 | 524.24
4640 | 6.1 | 88.9 | 4603.5 | 134.01 | 534.17
4725 | 6.5 | 90.1 | 4687.98 | 134.09 | 543.5
4811 | 6.2 | 87.3 | 4773.45 | 134.3 | 553.01
4896 | 5.6 | 84.7 | 4858 | 134.9 | 561.72
4981 | 3.9 | 85.9 | 4942.71 | 135.49 | 568.73
5066 | 4 | 81.7 | 5027.51 | 136.12 | 574.55
5152 | 5.8 | 79.2 | 5113.19 | 137.37 | 581.79
5236 | 6.1 | 76.9 | 5196.74 | 139.18 | 590.3
5321 | 5.2 | 76.6 | 5281.32 | 141.09 | 598.45
5406 | 6 | 72.9 | 5365.92 | 143.29 | 606.44
5491 | 7.4 | 75.7 | 5450.34 | 145.95 | 615.99
5577 | 6.5 | 76.6 | 5535.7 | 148.45 | 626.1
5618 | 5.5 | 78 | 5576.48 | 149.39 | 630.28
5657 | 4.9 | 78.2 | 5615.32 | 150.12 | 633.73
5700 | 8 | 105.1 | 5658.05 | 149.72 | 638.42
5743 | 12.4 | 102.1 | 5700.36 | 147.97 | 645.83
5785 | 14.7 | 102.1 | 5741.19 | 145.91 | 655.45
5828 | 17.4 | 94.9 | 5782.51 | 144.21 | 667.19
5870 | 21.5 | 99.3 | 5822.11 | 142.43 | 681.05
5912 | 24.2 | 106.8 | 5860.82 | 138.7 | 696.9
5955 | 25.4 | 115.4 | 5899.86 | 132.19 | 713.67
5998 | 29.2 | 124.9 | 5938.09 | 122.23 | 730.62
6040 | 34.3 | 131.6 | 5973.8 | 108.5 | 747.89
6082 | 39.8 | 132.5 | 6007.31 | 91.54 | 766.66
6125 | 45.5 | 136.4 | 6038.93 | 71.12 | 787.4
6167 | 50.6 | 140.1 | 6067 | 47.81 | 808.16
6210 | 54.1 | 145.7 | 6093.27 | 20.65 | 828.65
6253 | 57.9 | 150.1 | 6117.32 | -9.55 | 847.55
6295 | 61.7 | 153.8 | 6138.45 | -41.58 | 864.6
6338 | 65 | 157.5 | 6157.74 | -76.59 | 880.42
6385 | 67.8 | 159.7 | 6176.56 | -116.68 | 896.12
6464 | 73.3 | 163.6 | 6202.86 | -187.36 | 919.52
6510 | 76 | 164.3 | 6215.04 | -229.98 | 931.78
6553 | 77 | 165 | 6225.08 | -270.3 | 942.85
6595 | 79 | 166.1 | 6233.81 | -310.08 | 953.1
6638 | 83.7 | 168.5 | 6240.27 | -351.54 | 962.44
6679 | 88.3 | 169.7 | 6243.13 | -391.69 | 970.17
6722 | 90.5 | 170.1 | 6243.58 | -434.02 | 977.71
6764 | 90.5 | 169.9 | 6243.22 | -475.38 | 985
6849 | 90.7 | 172.7 | 6242.33 | -559.39 | 997.85
6934 | 91.8 | 176.6 | 6240.47 | -643.98 | 1005.78
7019 | 90.8 | 180.3 | 6238.54 | -728.91 | 1008.07
7104 | 91 | 180.5 | 6237.21 | -813.9 | 1007.48
7189 | 88.8 | 177.7 | 6237.36 | -898.87 | 1008.82
7274 | 90 | 178 | 6238.25 | -983.81 | 1012
7359 | 90.2 | 178 | 6238.1 | -1068.76 | 1014.97
7445 | 92.3 | 177.8 | 6236.22 | -1154.67 | 1018.12
7530 | 92.9 | 177.7 | 6232.37 | -1239.52 | 1021.45
7615 | 93.1 | 178.2 | 6227.92 | -1324.35 | 1024.49
7700 | 91.3 | 178.9 | 6224.66 | -1409.25 | 1026.64
7785 | 91.5 | 178.9 | 6222.58 | -1494.21 | 1028.27
7870 | 90.8 | 179.2 | 6220.87 | -1579.18 | 1029.68
7955 | 90.5 | 178.5 | 6219.91 | -1664.16 | 1031.39
8040 | 90 | 178.4 | 6219.54 | -1749.13 | 1033.68
8125 | 91.8 | 178.7 | 6218.2 | -1834.09 | 1035.84
8210 | 89.9 | 178.2 | 6216.94 | -1919.04 | 1038.13
8295 | 88.2 | 178.9 | 6218.35 | -2004 | 1040.29
8380 | 87.9 | 178.4 | 6221.24 | -2088.93 | 1042.29
8465 | 89.5 | 178.2 | 6223.17 | -2173.86 | 1044.81
8550 | 89.2 | 177.7 | 6224.14 | -2258.8 | 1047.85
8636 | 90.1 | 177.7 | 6224.66 | -2344.73 | 1051.3
8721 | 90.3 | 176.6 | 6224.36 | -2429.63 | 1055.53
8806 | 90.6 | 176.6 | 6223.7 | -2514.47 | 1060.57
8891 | 90.7 | 178.5 | 6222.73 | -2599.39 | 1064.2
8976 | 89.8 | 178.7 | 6222.36 | -2684.36 | 1066.28
9061 | 89.7 | 178.9 | 6222.73 | -2769.34 | 1068.06
9146 | 89.8 | 179.6 | 6223.1 | -2854.33 | 1069.17
9231 | 90.2 | 179.9 | 6223.1 | -2939.33 | 1069.54
9316 | 90 | 179.4 | 6222.96 | -3024.33 | 1070.06
9401 | 90.2 | 179.8 | 6222.81 | -3109.33 | 1070.65
9487 | 90.3 | 179.4 | 6222.43 | -3195.32 | 1071.25
9572 | 90.2 | 177.8 | 6222.06 | -3280.29 | 1073.33
9656 | 90.2 | 177.8 | 6221.77 | -3364.23 | 1076.55
9742 | 89.2 | 175 | 6222.22 | -3450.05 | 1081.95
9826 | 89.1 | 175.4 | 6223.46 | -3533.75 | 1088.98
9911 | 88.7 | 176.6 | 6225.1 | -3618.52 | 1094.91
9996 | 89.6 | 178.2 | 6226.36 | -3703.42 | 1098.76
10081 | 90.9 | 178.7 | 6225.99 | -3788.39 | 1101.06
10166 | 91 | 178.2 | 6224.58 | -3873.34 | 1103.36
10251 | 91.2 | 178.4 | 6222.94 | -3958.29 | 1105.88
10336 | 91.2 | 177.8 | 6221.16 | -4043.23 | 1108.7
10421 | 91.3 | 177.3 | 6219.31 | -4128.13 | 1112.33
10506 | 90.7 | 176.8 | 6217.83 | -4213 | 1116.71
10591 | 89.8 | 176.6 | 6217.46 | -4297.86 | 1121.6
10661 | 89.5 | 175.9 | 6217.88 | -4367.71 | 1126.18
10722 | 89.5 | 175.9 | 6218.42 | -4428.55 | 1130.54