## Data
Header Information | measured depth (ft) | inclination (°) | azimuth (°) | true vertical depth (ft) | northing +N/-S (ft) | easting +E/-W (ft)
Operator Name | 0 | 0 | 162.56 | 0 | 0 | 0
KERR-MCGEE | 16 | 0 | 162.56 | 16 | 0 | 0
Operator Number | 116 | 0.46 | 162.56 | 116 | -0.38 | 0.12
47120 | 216 | 0.32 | 125.34 | 216 | -0.93 | 0.47
Well Name and Number | 316 | 0.18 | 65.95 | 316 | -1.02 | 0.84
REYNOLDS CATTLE 28N-19HZ (REV-C.1) | 416 | 0.26 | 22.67 | 416 | -0.75 | 1.07
API Number (if available) | 516 | 0.26 | 14.74 | 515.99 | -0.32 | 1.22
05-123-39137 | 616 | 0.34 | 356.73 | 615.99 | 0.19 | 1.26
Location: QQ SEC TWP RGE | 716 | 0.26 | 16.55 | 715.99 | 0.71 | 1.3
SEC.23-T3N-R68W | 816 | 0.29 | 333.72 | 815.99 | 1.15 | 1.26
Citing Type: Planned or Actual | 916 | 0.63 | 315.45 | 915.99 | 1.77 | 0.76
ACTUAL | 1016 | 0.73 | 293.83 | 1015.98 | 2.42 | -0.21
Deviation Indicator | 1116 | 0.7 | 302.7 | 1115.97 | 3.01 | -1.31
Horizontal | 1216 | 0.78 | 281.48 | 1215.96 | 3.47 | -2.49
North Reference | 1281 | 0.69 | 277.02 | 1280.96 | 3.61 | -3.31
True | 1400 | 0.42 | 221.75 | 1399.95 | 3.37 | -4.31
Grid Type | 1494 | 0.9 | 5.31 | 1493.95 | 3.85 | -4.47
#VALUE! | 1589 | 3.52 | 23.45 | 1588.87 | 7.27 | -3.24
| 1680 | 5.52 | 28.45 | 1679.59 | 13.68 | -0.04
| 1772 | 6.93 | 22.77 | 1771.04 | 22.69 | 4.21
| 1864 | 8.22 | 9.97 | 1862.24 | 34.28 | 7.5
| 1955 | 9.71 | 2.98 | 1952.13 | 48.36 | 9.02
| 2047 | 10.58 | 355.33 | 2042.7 | 64.52 | 8.74
| 2139 | 11.6 | 348.05 | 2132.98 | 81.99 | 6.14
| 2230 | 10.85 | 351.39 | 2222.24 | 99.41 | 2.96
| 2322 | 10.23 | 349.15 | 2312.69 | 116 | 0.13
| 2414 | 10.08 | 347.7 | 2403.25 | 131.89 | -3.13
| 2505 | 9.78 | 346.76 | 2492.88 | 147.19 | -6.59
| 2597 | 8.86 | 354.61 | 2583.67 | 161.85 | -9.05
| 2689 | 9.35 | 2.14 | 2674.52 | 176.37 | -9.44
| 2781 | 10.14 | 0.45 | 2765.19 | 191.94 | -9.09
| 2873 | 9.67 | 359.37 | 2855.82 | 207.76 | -9.11
| 2964 | 9.02 | 358.93 | 2945.61 | 222.54 | -9.33
| 3056 | 9.55 | 2.91 | 3036.4 | 237.37 | -9.08
| 3148 | 9.87 | 359.93 | 3127.09 | 252.88 | -8.7
| 3240 | 8.65 | 359.72 | 3217.89 | 267.68 | -8.74
| 3332 | 10.23 | 1.27 | 3308.64 | 282.77 | -8.6
| 3423 | 9.67 | 1.89 | 3398.27 | 298.49 | -8.17
| 3515 | 8.84 | 359.94 | 3489.07 | 313.28 | -7.92
| 3606 | 10.01 | 0.79 | 3578.84 | 328.18 | -7.82
| 3698 | 9.7 | 358.57 | 3669.48 | 343.92 | -7.9
| 3790 | 11.7 | 0.2 | 3759.88 | 361 | -8.06
| 3881 | 10.72 | 1.11 | 3849.14 | 378.69 | -7.86
| 3973 | 9.1 | 356.74 | 3939.77 | 394.51 | -8.11
| 4065 | 6.84 | 357.3 | 4030.87 | 407.25 | -8.78
| 4157 | 5.19 | 355.93 | 4122.36 | 416.87 | -9.34
| 4249 | 4.92 | 354.93 | 4214.01 | 424.95 | -9.98
| 4334 | 3.89 | 358.53 | 4298.75 | 431.46 | -10.38
| 4419 | 2.59 | 359.21 | 4383.62 | 436.27 | -10.48
| 4504 | 1.11 | 339.47 | 4468.57 | 438.96 | -10.79
| 4590 | 0.15 | 153.86 | 4554.56 | 439.64 | -11.04
| 4760 | 0.39 | 176.11 | 4724.56 | 438.86 | -10.9
| 4930 | 0.38 | 208.1 | 4894.56 | 437.79 | -11.13
| 5100 | 0.42 | 238.47 | 5064.56 | 436.96 | -11.92
| 5270 | 0.21 | 63.28 | 5234.55 | 436.78 | -12.17
| 5440 | 0.03 | 229.05 | 5404.55 | 436.89 | -11.93
| 5611 | 0.5 | 220.41 | 5575.55 | 436.29 | -12.45
| 5781 | 0.28 | 34.32 | 5745.55 | 436.07 | -12.69
| 5952 | 0.19 | 308.84 | 5916.55 | 436.59 | -12.68
| 6122 | 0.35 | 344.58 | 6086.55 | 437.27 | -13.04
| 6292 | 0.41 | 303.61 | 6256.54 | 438.11 | -13.68
| 6377 | 0.46 | 312.93 | 6341.54 | 438.51 | -14.18
| 6462 | 0.62 | 324.18 | 6426.54 | 439.11 | -14.7
| 6547 | 0.77 | 39.22 | 6511.53 | 439.93 | -14.61
| 6590 | 5.69 | 92.64 | 6554.45 | 440.05 | -12.3
| 6632 | 11.42 | 94.77 | 6595.97 | 439.61 | -6.07
| 6675 | 18.57 | 96.64 | 6637.48 | 438.46 | 4.99
| 6718 | 21.54 | 97.84 | 6677.87 | 436.6 | 19.61
| 6761 | 25.64 | 99.04 | 6717.27 | 434.06 | 36.63
| 6803 | 25.75 | 98.38 | 6755.11 | 431.3 | 54.63
| 6846 | 27.38 | 97.6 | 6793.57 | 428.63 | 73.67
| 6888 | 30.75 | 97.19 | 6830.28 | 426.01 | 93.9
| 6931 | 38.85 | 96.48 | 6865.56 | 423.1 | 118.25
| 6973 | 44.44 | 93.58 | 6896.93 | 420.7 | 146.04
| 7016 | 47.47 | 90.75 | 6926.83 | 419.55 | 176.91
| 7058 | 47.51 | 90.73 | 6955.21 | 419.15 | 207.87
| 7101 | 48.46 | 91.09 | 6983.99 | 418.64 | 239.82
| 7143 | 51.15 | 89.85 | 7011.09 | 418.39 | 271.89
| 7186 | 52.98 | 88.78 | 7037.53 | 418.8 | 305.8
| 7228 | 55.83 | 86.77 | 7061.97 | 420.13 | 339.92
| 7271 | 63.78 | 85.16 | 7083.58 | 422.77 | 376.96
| 7313 | 67.94 | 87.2 | 7100.76 | 425.31 | 415.19
| 7356 | 72.25 | 88.48 | 7115.4 | 426.82 | 455.59
| 7398 | 74.75 | 88.68 | 7127.32 | 427.82 | 495.84
| 7441 | 75.3 | 88.41 | 7138.43 | 428.88 | 537.37
| 7484 | 79.06 | 88.94 | 7147.97 | 429.84 | 579.28
| 7527 | 80.56 | 89.37 | 7155.58 | 430.47 | 621.59
| 7555 | 82.51 | 89.92 | 7159.7 | 430.64 | 649.29
| 7610 | 86.027 | 91.237 | 7165.19 | 430.09 | 704
| 7686 | 90.89 | 93.04 | 7167.24 | 427.25 | 779.89
| 7778 | 91.26 | 91.84 | 7165.51 | 423.33 | 871.79
| 7869 | 91.29 | 90.8 | 7163.49 | 421.24 | 962.74
| 7962 | 90.67 | 91.03 | 7161.9 | 419.75 | 1055.72
| 8054 | 89.04 | 90.56 | 7162.13 | 418.48 | 1147.7
| 8145 | 89.93 | 90.84 | 7162.95 | 417.37 | 1238.69
| 8237 | 90.58 | 90.93 | 7162.54 | 415.94 | 1330.68
| 8328 | 90.61 | 90.92 | 7161.59 | 414.48 | 1421.66
| 8420 | 91.6 | 91.78 | 7159.82 | 412.31 | 1513.62
| 8511 | 91.59 | 90.93 | 7157.29 | 410.16 | 1604.56
| 8603 | 90.67 | 89.53 | 7155.47 | 409.79 | 1696.53
| 8695 | 87.77 | 88.85 | 7156.72 | 411.09 | 1788.51
| 8787 | 88.21 | 88.8 | 7159.95 | 412.97 | 1880.43
| 8879 | 88.79 | 89.15 | 7162.36 | 414.62 | 1972.38
| 8971 | 89.6 | 89.13 | 7163.65 | 416 | 2064.36
| 9063 | 90.83 | 89.71 | 7163.31 | 416.93 | 2156.36
| 9154 | 90.64 | 89.54 | 7162.14 | 417.53 | 2247.35
| 9246 | 91.04 | 91.17 | 7160.79 | 416.96 | 2339.33
| 9338 | 88.95 | 90.2 | 7160.8 | 415.86 | 2431.32
| 9430 | 88.24 | 89.41 | 7163.05 | 416.17 | 2523.29
| 9521 | 88.95 | 89.68 | 7165.28 | 416.89 | 2614.26
| 9704 | 90.7 | 89.67 | 7165.84 | 417.93 | 2797.25
| 9796 | 91.47 | 90.08 | 7164.1 | 418.13 | 2889.23
| 9888 | 91.38 | 89.54 | 7161.81 | 418.44 | 2981.2
| 9979 | 90.18 | 89.46 | 7160.58 | 419.23 | 3072.19
| 10071 | 88.86 | 89.3 | 7161.35 | 420.23 | 3164.18
| 10163 | 89.38 | 89.39 | 7162.76 | 421.28 | 3256.16
| 10255 | 90.21 | 90.57 | 7163.09 | 421.31 | 3348.16
| 10346 | 90.64 | 90.94 | 7162.41 | 420.11 | 3439.15
| 10438 | 90.95 | 90.97 | 7161.14 | 418.58 | 3531.12
| 10523 | 89.5 | 91.02 | 7160.8 | 417.1 | 3616.11
| 10609 | 89.69 | 91.43 | 7161.41 | 415.26 | 3702.09
| 10694 | 90.46 | 91.55 | 7161.3 | 413.05 | 3787.06
| 10780 | 90.76 | 90.63 | 7160.38 | 411.42 | 3873.03
| 10865 | 91.6 | 90.37 | 7158.63 | 410.67 | 3958.01
| 10950 | 91.32 | 89.9 | 7156.47 | 410.47 | 4042.98
| 11035 | 90.89 | 89.42 | 7154.83 | 410.98 | 4127.97
| 11120 | 88.76 | 88.87 | 7155.09 | 412.25 | 4212.95
| 11206 | 89.16 | 88.78 | 7156.65 | 414.01 | 4298.92
| 11291 | 89.9 | 88.85 | 7157.35 | 415.77 | 4383.9
| 11376 | 90.24 | 88.9 | 7157.24 | 417.44 | 4468.88
| 11461 | 90.89 | 88.85 | 7156.4 | 419.11 | 4553.86
| 11546 | 90.52 | 88.1 | 7155.36 | 421.37 | 4638.82
| 11631 | 90.46 | 87.83 | 7154.63 | 424.39 | 4723.77
| 11716 | 89.04 | 88.1 | 7155 | 427.4 | 4808.71
| 11801 | 88.82 | 88.08 | 7156.59 | 430.24 | 4893.65
| 11886 | 89.01 | 88.85 | 7158.2 | 432.51 | 4978.6
| 11971 | 90.46 | 88.15 | 7158.59 | 434.74 | 5063.57
| 12056 | 90.92 | 87.71 | 7157.57 | 437.81 | 5148.51
| 12141 | 91.32 | 87.94 | 7155.91 | 441.03 | 5233.43
| 12226 | 91.63 | 87.72 | 7153.72 | 444.25 | 5318.34
| 12312 | 92.33 | 87.74 | 7150.75 | 447.66 | 5404.22
| 12397 | 91.41 | 87.89 | 7147.97 | 450.89 | 5489.11
| 12482 | 90.86 | 88.54 | 7146.29 | 453.54 | 5574.05
| 12567 | 89.59 | 88.32 | 7145.96 | 455.87 | 5659.02
| 12652 | 89.9 | 88.27 | 7146.33 | 458.4 | 5743.98
| 12737 | 91.07 | 88.09 | 7145.62 | 461.1 | 5828.93
| 12823 | 90.67 | 88.56 | 7144.31 | 463.61 | 5914.89
| 12908 | 90.21 | 89.19 | 7143.66 | 465.28 | 5999.87
| 12992 | 89.22 | 88.65 | 7144.07 | 466.86 | 6083.85
| 13078 | 89.5 | 88.94 | 7145.04 | 468.67 | 6169.82
| 13163 | 89.96 | 89.17 | 7145.44 | 470.07 | 6254.81
| 13248 | 90.12 | 89.05 | 7145.38 | 471.39 | 6339.8
| 13334 | 90.7 | 88.83 | 7144.76 | 472.99 | 6425.78
| 13418 | 90.24 | 89 | 7144.07 | 474.58 | 6509.77
| 13503 | 89.56 | 88.07 | 7144.22 | 476.75 | 6594.74
| 13589 | 90.58 | 88.33 | 7144.12 | 479.45 | 6680.69
| 13674 | 91.5 | 88.72 | 7142.57 | 481.64 | 6765.65
| 13759 | 90.58 | 88.38 | 7141.03 | 483.79 | 6850.61
| 13843 | 90.46 | 88.58 | 7140.27 | 486.02 | 6934.57
| 13929 | 90.52 | 88.57 | 7139.53 | 488.15 | 7020.54
| 14013 | 90.76 | 88.76 | 7138.59 | 490.11 | 7104.52
| 14099 | 90.76 | 89.51 | 7137.45 | 491.41 | 7190.5
| 14184 | 90.61 | 89.34 | 7136.44 | 492.26 | 7275.49
| 14269 | 90.49 | 89.38 | 7135.62 | 493.21 | 7360.48
| 14366 | 90.18 | 89.32 | 7135.05 | 494.31 | 7457.47
| 14435 | 90.18 | 89.32 | 7134.84 | 495.13 | 7526.47

## Lookup (hidden)
North Reference | RetunValue | Grid Type | ReturnValue | Deviation Indicator | ReturnValue
| 2 |  | 0 |  | 4
True |  | SPCS-Colorado Central-NAD27 |  | Directional
Grid |  | SPCS-Colorado Central-NAD83 |  | High Angle
|  | SPCS-Colorado North-NAD27 |  | Horizontal
SPCS-Colorado North-NAD83
SPCS-Colorado South-NAD27
SPCS-Colorado South-NAD83
UTM-Zone 12 NAD27
UTM-Zone 12 NAD83
UTM-Zone 13 NAD27
UTM-Zone 13 NAD83