## Data
Header Information | measured depth (ft) | inclination (°) | azimuth (°) | true vertical depth (ft) | northing +N/-S (ft) | easting +E/-W (ft)
Operator Name | 140 | 0.7 | 178.5 | 140 | -0.85 | 0.02
Carrizo (Niobrara) LLC | 233 | 1.7 | 86.4 | 232.98 | -1.34 | 1.41
Operator Number | 324 | 3.6 | 57.4 | 323.88 | 0.29 | 5.17
10439 | 414 | 5.3 | 57.2 | 413.61 | 4.06 | 11.04
Well Name and Number | 506 | 5.7 | 57.6 | 505.18 | 8.81 | 18.47
Shull 3-35-9-60 | 597 | 4.8 | 57.6 | 595.8 | 13.27 | 25.5
API Number (if available) | 687 | 3.5 | 61.1 | 685.56 | 16.62 | 31.09
05-123-40028 | 778 | 3.4 | 59.2 | 776.4 | 19.34 | 35.84
Location: QQ SEC TWP RGE | 870 | 3.3 | 63.4 | 868.24 | 21.93 | 40.55
35 9N 60W | 961 | 4 | 56 | 959.06 | 24.87 | 45.52
Citing Type: Planned or Actual | 1052 | 4.3 | 54.8 | 1049.82 | 28.61 | 50.94
Planned | 1142 | 4 | 56.7 | 1139.58 | 32.28 | 56.32
Deviation Indicator | 1233 | 4.1 | 55.8 | 1230.36 | 35.85 | 61.66
Horizontal | 1324 | 4 | 58.7 | 1321.13 | 39.33 | 67.07
North Reference | 1416 | 3.6 | 62 | 1412.93 | 42.35 | 72.36
Grid | 1486 | 3.8 | 65 | 1482.78 | 44.37 | 76.4
Grid Type | 1571 | 4.7 | 61.6 | 1567.55 | 47.21 | 82.02
SPCS-Colorado Central-NAD83 | 1654 | 4.7 | 52.7 | 1650.27 | 50.89 | 87.71
| 1739 | 5.2 | 49.5 | 1734.95 | 55.5 | 93.41
| 1824 | 5.3 | 50.2 | 1819.59 | 60.52 | 99.36
| 1909 | 5 | 48.6 | 1904.25 | 65.48 | 105.15
| 1994 | 5.1 | 48.8 | 1988.92 | 70.42 | 110.77
| 2079 | 4.7 | 63 | 2073.61 | 74.49 | 116.72
| 2164 | 4 | 65.7 | 2158.37 | 77.29 | 122.53
| 2249 | 3.9 | 54.3 | 2243.17 | 80.2 | 127.57
| 2334 | 4.3 | 55.8 | 2327.95 | 83.67 | 132.56
| 2419 | 4 | 58.7 | 2412.73 | 87.01 | 137.73
| 2504 | 4 | 52.2 | 2497.52 | 90.36 | 142.6
| 2588 | 4 | 49.7 | 2581.32 | 94.05 | 147.15
| 2672 | 4.6 | 48.3 | 2665.08 | 98.19 | 151.9
| 2757 | 5 | 58 | 2749.78 | 102.42 | 157.59
| 2843 | 5.6 | 60.8 | 2835.41 | 106.45 | 164.43
| 2927 | 6.5 | 59.4 | 2918.95 | 110.87 | 172.1
| 3012 | 6 | 67.3 | 3003.44 | 115.04 | 180.34
| 3098 | 4.6 | 64.3 | 3089.07 | 118.27 | 187.59
| 3182 | 3.6 | 59 | 3172.86 | 121.09 | 192.89
| 3267 | 2.8 | 47.6 | 3257.72 | 123.86 | 196.71
| 3352 | 4 | 49 | 3342.57 | 127.2 | 200.48
| 3437 | 4.7 | 48.6 | 3427.33 | 131.45 | 205.33
| 3521 | 5.1 | 54.8 | 3511.02 | 135.88 | 210.96
| 3606 | 3.7 | 59.5 | 3595.77 | 139.45 | 216.41
| 3692 | 6.4 | 55.7 | 3681.43 | 143.56 | 222.76
| 3777 | 6.2 | 59.5 | 3765.91 | 148.56 | 230.63
| 3862 | 5.4 | 65.9 | 3850.48 | 152.52 | 238.24
| 3947 | 4.7 | 71 | 3935.15 | 155.29 | 245.18
| 4032 | 4.8 | 67.4 | 4019.86 | 157.79 | 251.76
| 4116 | 3.3 | 61.5 | 4103.65 | 160.29 | 257.13
| 4202 | 3 | 61.3 | 4189.52 | 162.56 | 261.28
| 4287 | 4 | 58.3 | 4274.36 | 165.18 | 265.75
| 4370 | 4.4 | 63.2 | 4357.13 | 168.14 | 271.06
| 4455 | 4 | 70.6 | 4441.9 | 170.59 | 276.76
| 4541 | 3.9 | 82.6 | 4527.7 | 171.97 | 282.49
| 4626 | 3.3 | 74.7 | 4612.53 | 172.99 | 287.72
| 4711 | 3.2 | 63.4 | 4697.4 | 174.69 | 292.2
| 4796 | 3.8 | 59.9 | 4782.24 | 177.17 | 296.76
| 4881 | 4 | 53 | 4867.04 | 180.36 | 301.56
| 4966 | 3.7 | 49.9 | 4951.85 | 183.92 | 306.03
| 5052 | 3.5 | 51.3 | 5037.68 | 187.34 | 310.2
| 5137 | 3.1 | 51.3 | 5122.54 | 190.4 | 314.02
| 5221 | 2.6 | 49.7 | 5206.44 | 193.06 | 317.24
| 5306 | 2.8 | 51.1 | 5291.34 | 195.61 | 320.33
| 5391 | 3.3 | 55.7 | 5376.22 | 198.29 | 323.97
| 5477 | 3.5 | 55.7 | 5462.07 | 201.16 | 328.18
| 5562 | 3.7 | 52.5 | 5546.9 | 204.29 | 332.5
| 5604 | 3.6 | 57.8 | 5588.82 | 205.82 | 334.69
| 5647 | 3.2 | 62.7 | 5631.74 | 207.09 | 336.9
| 5689 | 3.5 | 117.7 | 5673.68 | 207.03 | 339.08
| 5732 | 6.2 | 153.9 | 5716.53 | 204.34 | 341.26
| 5775 | 10.5 | 164.1 | 5759.07 | 198.48 | 343.36
| 5817 | 15.1 | 167.1 | 5800.01 | 189.46 | 345.63
| 5859 | 18.9 | 168 | 5840.17 | 177.47 | 348.26
| 5902 | 22.1 | 168.7 | 5880.44 | 162.72 | 351.3
| 5944 | 24.5 | 168.9 | 5919.01 | 146.43 | 354.52
| 5987 | 28.1 | 169.6 | 5957.56 | 127.71 | 358.07
| 6029 | 31.6 | 170.3 | 5993.98 | 107.13 | 361.71
| 6072 | 36.8 | 172.4 | 6029.53 | 83.24 | 365.31
| 6114 | 41.3 | 173.8 | 6062.14 | 56.98 | 368.48
| 6157 | 45.3 | 174 | 6093.43 | 27.66 | 371.61
| 6199 | 48.9 | 174.8 | 6122.02 | -2.95 | 374.6
| 6242 | 53.5 | 174.7 | 6148.95 | -36.31 | 377.67
| 6285 | 60 | 175.2 | 6172.52 | -72.11 | 380.83
| 6327 | 65.3 | 175.4 | 6191.81 | -109.28 | 383.88
| 6355 | 68.4 | 176.6 | 6202.81 | -134.96 | 385.67
| 6409 | 73.1 | 179.6 | 6220.61 | -185.89 | 387.34
| 6454 | 76.7 | 179.4 | 6232.34 | -229.33 | 387.72
| 6500 | 81.7 | 178.9 | 6240.95 | -274.5 | 388.4
| 6542 | 84.6 | 178.4 | 6245.96 | -316.18 | 389.38
| 6585 | 87.5 | 178.2 | 6248.92 | -359.05 | 390.65
| 6627 | 90.9 | 178.5 | 6249.51 | -401.03 | 391.86
| 6669 | 91.5 | 179.4 | 6248.63 | -443.01 | 392.63
| 6754 | 90.2 | 177.7 | 6247.37 | -527.97 | 394.78
| 6839 | 89.5 | 176.6 | 6247.59 | -612.86 | 399.01
| 6924 | 91.1 | 176.3 | 6247.15 | -697.69 | 404.27
| 7009 | 92.3 | 177.7 | 6244.62 | -782.54 | 408.72
| 7094 | 91.3 | 177.7 | 6241.95 | -867.42 | 412.13
| 7179 | 91.7 | 177.7 | 6239.73 | -952.33 | 415.54
| 7264 | 89.6 | 177.1 | 6238.77 | -1037.23 | 419.39
| 7349 | 89.8 | 177.1 | 6239.21 | -1122.12 | 423.69
| 7434 | 91 | 180.1 | 6238.62 | -1207.08 | 425.77
| 7519 | 90.4 | 178.9 | 6237.58 | -1292.07 | 426.51
| 7604 | 89.3 | 178.2 | 6237.8 | -1377.04 | 428.66
| 7689 | 88.8 | 177.3 | 6239.21 | -1461.96 | 432
| 7775 | 89.3 | 176.1 | 6240.64 | -1547.8 | 436.95
| 7860 | 91 | 176.3 | 6240.41 | -1632.61 | 442.58
| 7944 | 90.5 | 178.7 | 6239.31 | -1716.52 | 446.24
| 8029 | 89.5 | 178.4 | 6239.31 | -1801.49 | 448.39
| 8114 | 89.5 | 177.5 | 6240.06 | -1886.43 | 451.43
| 8199 | 88.2 | 178.4 | 6241.76 | -1971.36 | 454.47
| 8284 | 90.2 | 179.1 | 6242.95 | -2056.33 | 456.33
| 8369 | 91.8 | 178.2 | 6241.47 | -2141.29 | 458.33
| 8455 | 91.3 | 176.8 | 6239.14 | -2227.17 | 462.08
| 8540 | 92.3 | 180.1 | 6236.47 | -2312.08 | 464.38
| 8625 | 92.6 | 179.1 | 6232.83 | -2397 | 464.97
| 8710 | 90.2 | 178.2 | 6230.76 | -2481.95 | 466.97
| 8795 | 90.6 | 178.2 | 6230.16 | -2566.9 | 469.64
| 8880 | 91.2 | 177.5 | 6228.83 | -2651.83 | 472.83
| 8965 | 90.5 | 179.8 | 6227.57 | -2736.79 | 474.83
| 9051 | 89.6 | 178.5 | 6227.49 | -2822.78 | 476.11
| 9136 | 88.6 | 177.1 | 6228.83 | -2907.7 | 479.37
| 9221 | 91.6 | 178.9 | 6228.68 | -2992.64 | 482.34
| 9306 | 92.3 | 178.5 | 6225.79 | -3077.57 | 484.27
| 9391 | 90.7 | 178.9 | 6223.56 | -3162.51 | 486.19
| 9476 | 91.4 | 178.2 | 6222.01 | -3247.47 | 488.34
| 9561 | 88.8 | 178 | 6221.86 | -3332.42 | 491.16
| 9646 | 89.9 | 178.5 | 6222.82 | -3417.37 | 493.76
| 9731 | 90.5 | 177.8 | 6222.52 | -3502.32 | 496.5
| 9815 | 90.7 | 177.1 | 6221.64 | -3586.24 | 500.24
| 9900 | 90 | 178.2 | 6221.13 | -3671.16 | 503.72
| 9985 | 89.7 | 176.8 | 6221.35 | -3756.08 | 507.43
| 10070 | 91.9 | 178.2 | 6220.16 | -3840.98 | 511.14
| 10155 | 91.8 | 180.3 | 6217.42 | -3925.92 | 512.25
| 10240 | 90 | 179.2 | 6216.08 | -4010.91 | 512.62
| 10325 | 90 | 178.4 | 6216.08 | -4095.89 | 514.4
| 10411 | 90 | 178.2 | 6216.08 | -4181.85 | 516.95
| 10496 | 90.5 | 177.7 | 6215.71 | -4266.8 | 519.99
| 10580 | 90.9 | 177 | 6214.68 | -4350.7 | 523.88
| 10629 | 91.2 | 176.8 | 6213.79 | -4399.62 | 526.53
| 10688 | 91.2 | 176.8 | 6212.55 | -4458.51 | 529.82

## Lookup (hidden)
North Reference | RetunValue | Grid Type | ReturnValue | Deviation Indicator | ReturnValue
| 3 |  | 3 |  | 4
True |  | SPCS-Colorado Central-NAD27 |  | Directional
Grid |  | SPCS-Colorado Central-NAD83 |  | High Angle
|  | SPCS-Colorado North-NAD27 |  | Horizontal
SPCS-Colorado North-NAD83
SPCS-Colorado South-NAD27
SPCS-Colorado South-NAD83
UTM-Zone 12 NAD27
UTM-Zone 12 NAD83
UTM-Zone 13 NAD27
UTM-Zone 13 NAD83

## Sheet1
0 | 0 | 0 | 0 | 0 | 0
140 | 0.7 | 178.5 | 140 | -0.85 | 0.02
233 | 1.7 | 86.4 | 232.98 | -1.34 | 1.41
324 | 3.6 | 57.4 | 323.88 | 0.29 | 5.17
414 | 5.3 | 57.2 | 413.61 | 4.06 | 11.04
506 | 5.7 | 57.6 | 505.18 | 8.81 | 18.47
597 | 4.8 | 57.6 | 595.8 | 13.27 | 25.5
687 | 3.5 | 61.1 | 685.56 | 16.62 | 31.09
778 | 3.4 | 59.2 | 776.4 | 19.34 | 35.84
870 | 3.3 | 63.4 | 868.24 | 21.93 | 40.55
961 | 4 | 56 | 959.06 | 24.87 | 45.52
1052 | 4.3 | 54.8 | 1049.82 | 28.61 | 50.94
1142 | 4 | 56.7 | 1139.58 | 32.28 | 56.32
1233 | 4.1 | 55.8 | 1230.36 | 35.85 | 61.66
1324 | 4 | 58.7 | 1321.13 | 39.33 | 67.07
1416 | 3.6 | 62 | 1412.93 | 42.35 | 72.36
1486 | 3.8 | 65 | 1482.78 | 44.37 | 76.4
1571 | 4.7 | 61.6 | 1567.55 | 47.21 | 82.02
1654 | 4.7 | 52.7 | 1650.27 | 50.89 | 87.71
1739 | 5.2 | 49.5 | 1734.95 | 55.5 | 93.41
1824 | 5.3 | 50.2 | 1819.59 | 60.52 | 99.36
1909 | 5 | 48.6 | 1904.25 | 65.48 | 105.15
1994 | 5.1 | 48.8 | 1988.92 | 70.42 | 110.77
2079 | 4.7 | 63 | 2073.61 | 74.49 | 116.72
2164 | 4 | 65.7 | 2158.37 | 77.29 | 122.53
2249 | 3.9 | 54.3 | 2243.17 | 80.2 | 127.57
2334 | 4.3 | 55.8 | 2327.95 | 83.67 | 132.56
2419 | 4 | 58.7 | 2412.73 | 87.01 | 137.73
2504 | 4 | 52.2 | 2497.52 | 90.36 | 142.6
2588 | 4 | 49.7 | 2581.32 | 94.05 | 147.15
2672 | 4.6 | 48.3 | 2665.08 | 98.19 | 151.9
2757 | 5 | 58 | 2749.78 | 102.42 | 157.59
2843 | 5.6 | 60.8 | 2835.41 | 106.45 | 164.43
2927 | 6.5 | 59.4 | 2918.95 | 110.87 | 172.1
3012 | 6 | 67.3 | 3003.44 | 115.04 | 180.34
3098 | 4.6 | 64.3 | 3089.07 | 118.27 | 187.59
3182 | 3.6 | 59 | 3172.86 | 121.09 | 192.89
3267 | 2.8 | 47.6 | 3257.72 | 123.86 | 196.71
3352 | 4 | 49 | 3342.57 | 127.2 | 200.48
3437 | 4.7 | 48.6 | 3427.33 | 131.45 | 205.33
3521 | 5.1 | 54.8 | 3511.02 | 135.88 | 210.96
3606 | 3.7 | 59.5 | 3595.77 | 139.45 | 216.41
3692 | 6.4 | 55.7 | 3681.43 | 143.56 | 222.76
3777 | 6.2 | 59.5 | 3765.91 | 148.56 | 230.63
3862 | 5.4 | 65.9 | 3850.48 | 152.52 | 238.24
3947 | 4.7 | 71 | 3935.15 | 155.29 | 245.18
4032 | 4.8 | 67.4 | 4019.86 | 157.79 | 251.76
4116 | 3.3 | 61.5 | 4103.65 | 160.29 | 257.13
4202 | 3 | 61.3 | 4189.52 | 162.56 | 261.28
4287 | 4 | 58.3 | 4274.36 | 165.18 | 265.75
4370 | 4.4 | 63.2 | 4357.13 | 168.14 | 271.06
4455 | 4 | 70.6 | 4441.9 | 170.59 | 276.76
4541 | 3.9 | 82.6 | 4527.7 | 171.97 | 282.49
4626 | 3.3 | 74.7 | 4612.53 | 172.99 | 287.72
4711 | 3.2 | 63.4 | 4697.4 | 174.69 | 292.2
4796 | 3.8 | 59.9 | 4782.24 | 177.17 | 296.76
4881 | 4 | 53 | 4867.04 | 180.36 | 301.56
4966 | 3.7 | 49.9 | 4951.85 | 183.92 | 306.03
5052 | 3.5 | 51.3 | 5037.68 | 187.34 | 310.2
5137 | 3.1 | 51.3 | 5122.54 | 190.4 | 314.02
5221 | 2.6 | 49.7 | 5206.44 | 193.06 | 317.24
5306 | 2.8 | 51.1 | 5291.34 | 195.61 | 320.33
5391 | 3.3 | 55.7 | 5376.22 | 198.29 | 323.97
5477 | 3.5 | 55.7 | 5462.07 | 201.16 | 328.18
5562 | 3.7 | 52.5 | 5546.9 | 204.29 | 332.5
5604 | 3.6 | 57.8 | 5588.82 | 205.82 | 334.69
5647 | 3.2 | 62.7 | 5631.74 | 207.09 | 336.9
5689 | 3.5 | 117.7 | 5673.68 | 207.03 | 339.08
5732 | 6.2 | 153.9 | 5716.53 | 204.34 | 341.26
5775 | 10.5 | 164.1 | 5759.07 | 198.48 | 343.36
5817 | 15.1 | 167.1 | 5800.01 | 189.46 | 345.63
5859 | 18.9 | 168 | 5840.17 | 177.47 | 348.26
5902 | 22.1 | 168.7 | 5880.44 | 162.72 | 351.3
5944 | 24.5 | 168.9 | 5919.01 | 146.43 | 354.52
5987 | 28.1 | 169.6 | 5957.56 | 127.71 | 358.07
6029 | 31.6 | 170.3 | 5993.98 | 107.13 | 361.71
6072 | 36.8 | 172.4 | 6029.53 | 83.24 | 365.31
6114 | 41.3 | 173.8 | 6062.14 | 56.98 | 368.48
6157 | 45.3 | 174 | 6093.43 | 27.66 | 371.61
6199 | 48.9 | 174.8 | 6122.02 | -2.95 | 374.6
6242 | 53.5 | 174.7 | 6148.95 | -36.31 | 377.67
6285 | 60 | 175.2 | 6172.52 | -72.11 | 380.83
6327 | 65.3 | 175.4 | 6191.81 | -109.28 | 383.88
6355 | 68.4 | 176.6 | 6202.81 | -134.96 | 385.67
6409 | 73.1 | 179.6 | 6220.61 | -185.89 | 387.34
6454 | 76.7 | 179.4 | 6232.34 | -229.33 | 387.72
6500 | 81.7 | 178.9 | 6240.95 | -274.5 | 388.4
6542 | 84.6 | 178.4 | 6245.96 | -316.18 | 389.38
6585 | 87.5 | 178.2 | 6248.92 | -359.05 | 390.65
6627 | 90.9 | 178.5 | 6249.51 | -401.03 | 391.86
6669 | 91.5 | 179.4 | 6248.63 | -443.01 | 392.63
6754 | 90.2 | 177.7 | 6247.37 | -527.97 | 394.78
6839 | 89.5 | 176.6 | 6247.59 | -612.86 | 399.01
6924 | 91.1 | 176.3 | 6247.15 | -697.69 | 404.27
7009 | 92.3 | 177.7 | 6244.62 | -782.54 | 408.72
7094 | 91.3 | 177.7 | 6241.95 | -867.42 | 412.13
7179 | 91.7 | 177.7 | 6239.73 | -952.33 | 415.54
7264 | 89.6 | 177.1 | 6238.77 | -1037.23 | 419.39
7349 | 89.8 | 177.1 | 6239.21 | -1122.12 | 423.69
7434 | 91 | 180.1 | 6238.62 | -1207.08 | 425.77
7519 | 90.4 | 178.9 | 6237.58 | -1292.07 | 426.51
7604 | 89.3 | 178.2 | 6237.8 | -1377.04 | 428.66
7689 | 88.8 | 177.3 | 6239.21 | -1461.96 | 432
7775 | 89.3 | 176.1 | 6240.64 | -1547.8 | 436.95
7860 | 91 | 176.3 | 6240.41 | -1632.61 | 442.58
7944 | 90.5 | 178.7 | 6239.31 | -1716.52 | 446.24
8029 | 89.5 | 178.4 | 6239.31 | -1801.49 | 448.39
8114 | 89.5 | 177.5 | 6240.06 | -1886.43 | 451.43
8199 | 88.2 | 178.4 | 6241.76 | -1971.36 | 454.47
8284 | 90.2 | 179.1 | 6242.95 | -2056.33 | 456.33
8369 | 91.8 | 178.2 | 6241.47 | -2141.29 | 458.33
8455 | 91.3 | 176.8 | 6239.14 | -2227.17 | 462.08
8540 | 92.3 | 180.1 | 6236.47 | -2312.08 | 464.38
8625 | 92.6 | 179.1 | 6232.83 | -2397 | 464.97
8710 | 90.2 | 178.2 | 6230.76 | -2481.95 | 466.97
8795 | 90.6 | 178.2 | 6230.16 | -2566.9 | 469.64
8880 | 91.2 | 177.5 | 6228.83 | -2651.83 | 472.83
8965 | 90.5 | 179.8 | 6227.57 | -2736.79 | 474.83
9051 | 89.6 | 178.5 | 6227.49 | -2822.78 | 476.11
9136 | 88.6 | 177.1 | 6228.83 | -2907.7 | 479.37
9221 | 91.6 | 178.9 | 6228.68 | -2992.64 | 482.34
9306 | 92.3 | 178.5 | 6225.79 | -3077.57 | 484.27
9391 | 90.7 | 178.9 | 6223.56 | -3162.51 | 486.19
9476 | 91.4 | 178.2 | 6222.01 | -3247.47 | 488.34
9561 | 88.8 | 178 | 6221.86 | -3332.42 | 491.16
9646 | 89.9 | 178.5 | 6222.82 | -3417.37 | 493.76
9731 | 90.5 | 177.8 | 6222.52 | -3502.32 | 496.5
9815 | 90.7 | 177.1 | 6221.64 | -3586.24 | 500.24
9900 | 90 | 178.2 | 6221.13 | -3671.16 | 503.72
9985 | 89.7 | 176.8 | 6221.35 | -3756.08 | 507.43
10070 | 91.9 | 178.2 | 6220.16 | -3840.98 | 511.14
10155 | 91.8 | 180.3 | 6217.42 | -3925.92 | 512.25
10240 | 90 | 179.2 | 6216.08 | -4010.91 | 512.62
10325 | 90 | 178.4 | 6216.08 | -4095.89 | 514.4
10411 | 90 | 178.2 | 6216.08 | -4181.85 | 516.95
10496 | 90.5 | 177.7 | 6215.71 | -4266.8 | 519.99
10580 | 90.9 | 177 | 6214.68 | -4350.7 | 523.88
10629 | 91.2 | 176.8 | 6213.79 | -4399.62 | 526.53
10688 | 91.2 | 176.8 | 6212.55 | -4458.51 | 529.82