## Data
Header Information | measured depth (ft) | inclination (°) | azimuth (°) | true vertical depth (ft) | northing +N/-S (ft) | easting +E/-W (ft)
Operator Name | 100 | 0 | 0 | 100 | 0 | 0
CAERUS OIL AND GAS | 200 | 0 | 0 | 200 | 0 | 0
Operator Number | 300 | 0 | 0 | 300 | 0 | 0
10456 | 350 | 0 | 0 | 350 | 0 | 0
Well Name and Number | 400 | 1 | 249.14 | 400 | -0.2 | -0.4
LONG 12D-20 | 500 | 3 | 249.14 | 499.9 | -1.4 | -3.7
API Number (if available) | 517.6 | 3.35 | 249.14 | 517.5 | -1.7 | -4.6
| 600 | 3.35 | 249.14 | 599.8 | -3.5 | -9.1
Location: QQ SEC TWP RGE | 700 | 3.35 | 249.14 | 699.6 | -5.5 | -14.5
SWNW 20 7S 94W | 800 | 3.35 | 249.14 | 799.4 | -7.6 | -20
Citing Type: Planned or Actual | 900 | 3.35 | 249.14 | 899.2 | -9.7 | -25.5
PLANNED | 1000 | 3.35 | 249.14 | 999.1 | -11.8 | -30.9
Deviation Indicator | 1100 | 3.35 | 249.14 | 1098.9 | -13.9 | -36.4
Horizontal | 1200 | 3.35 | 249.14 | 1198.7 | -16 | -41.9
North Reference | 1300 | 3.35 | 249.14 | 1298.6 | -18 | -47.3
True | 1400 | 3.35 | 249.14 | 1398.4 | -20.1 | -52.8
Grid Type | 1500 | 3.35 | 249.14 | 1498.2 | -22.2 | -58.3
#VALUE! | 1600 | 3.35 | 249.14 | 1598.1 | -24.3 | -63.7
| 1700 | 3.35 | 249.14 | 1697.9 | -26.4 | -69.2
| 1800 | 3.35 | 249.14 | 1797.7 | -28.4 | -74.7
| 1900 | 3.35 | 249.14 | 1897.5 | -30.5 | -80.1
| 2000 | 3.35 | 249.14 | 1997.4 | -32.6 | -85.6
| 2100 | 3.35 | 249.14 | 2097.2 | -34.7 | -91.1
| 2200 | 3.35 | 249.14 | 2197 | -36.8 | -96.5
| 2300 | 3.35 | 249.14 | 2296.9 | -38.9 | -102
| 2400 | 3.35 | 249.14 | 2396.7 | -40.9 | -107.4
| 2500 | 3.35 | 249.14 | 2496.5 | -43 | -112.9
| 2600 | 3.35 | 249.14 | 2596.3 | -45.1 | -118.4
| 2700 | 3.35 | 249.14 | 2696.2 | -47.2 | -123.8
| 2800 | 3.35 | 249.14 | 2796 | -49.3 | -129.3
| 2900 | 3.35 | 249.14 | 2895.8 | -51.4 | -134.8
| 3000 | 3.35 | 249.14 | 2995.7 | -53.4 | -140.2
| 3100 | 3.35 | 249.14 | 3095.5 | -55.5 | -145.7
| 3200 | 3.35 | 249.14 | 3195.3 | -57.6 | -151.2
| 3300 | 3.35 | 249.14 | 3295.1 | -59.7 | -156.6
| 3400 | 3.35 | 249.14 | 3395 | -61.8 | -162.1
| 3500 | 3.35 | 249.14 | 3494.8 | -63.8 | -167.6
| 3600 | 3.35 | 249.14 | 3594.6 | -65.9 | -173
| 3700 | 3.35 | 249.14 | 3694.5 | -68 | -178.5
| 3800 | 3.35 | 249.14 | 3794.3 | -70.1 | -184
| 3900 | 3.35 | 249.14 | 3894.1 | -72.2 | -189.4
| 4000 | 3.35 | 249.14 | 3993.9 | -74.3 | -194.9
| 4100 | 3.35 | 249.14 | 4093.8 | -76.3 | -200.3
| 4200 | 3.35 | 249.14 | 4193.6 | -78.4 | -205.8
| 4300 | 3.35 | 249.14 | 4293.4 | -80.5 | -211.3
| 4400 | 3.35 | 249.14 | 4393.3 | -82.6 | -216.7
| 4500 | 3.35 | 249.14 | 4493.1 | -84.7 | -222.2
| 4600 | 3.35 | 249.14 | 4592.9 | -86.7 | -227.7
| 4700 | 3.35 | 249.14 | 4692.7 | -88.8 | -233.1
| 4800 | 3.35 | 249.14 | 4792.6 | -90.9 | -238.6
| 4900 | 3.35 | 249.14 | 4892.4 | -93 | -244.1
| 5000 | 3.35 | 249.14 | 4992.2 | -95.1 | -249.5
| 5100 | 3.35 | 249.14 | 5092.1 | -97.2 | -255
| 5200 | 3.35 | 249.14 | 5191.9 | -99.2 | -260.5
| 5300 | 3.35 | 249.14 | 5291.7 | -101.3 | -265.9
| 5400 | 3.35 | 249.14 | 5391.5 | -103.4 | -271.4
| 5500 | 3.35 | 249.14 | 5491.4 | -105.5 | -276.9
| 5600 | 3.35 | 249.14 | 5591.2 | -107.6 | -282.3
| 5700 | 3.35 | 249.14 | 5691 | -109.7 | -287.8
| 5800 | 3.35 | 249.14 | 5790.9 | -111.7 | -293.2
| 5900 | 3.35 | 249.14 | 5890.7 | -113.8 | -298.7
| 6000 | 3.35 | 249.14 | 5990.5 | -115.9 | -304.2
| 6100 | 3.35 | 249.14 | 6090.4 | -118 | -309.6
| 6200 | 3.35 | 249.14 | 6190.2 | -120.1 | -315.1
| 6300 | 3.35 | 249.14 | 6290 | -122.1 | -320.6
| 6400 | 3.35 | 249.14 | 6389.8 | -124.2 | -326
| 6500 | 3.35 | 249.14 | 6489.7 | -126.3 | -331.5
| 6600 | 3.35 | 249.14 | 6589.5 | -128.4 | -337
| 6700 | 3.35 | 249.14 | 6689.3 | -130.5 | -342.4
| 6800 | 3.35 | 249.14 | 6789.2 | -132.6 | -347.9
| 6900 | 3.35 | 249.14 | 6889 | -134.6 | -353.4
| 7000 | 3.35 | 249.14 | 6988.8 | -136.7 | -358.8
| 7100 | 3.35 | 249.14 | 7088.6 | -138.8 | -364.3
| 7200 | 3.35 | 249.14 | 7188.5 | -140.9 | -369.8
| 7300 | 3.35 | 249.14 | 7288.3 | -143 | -375.2
| 7400 | 3.35 | 249.14 | 7388.1 | -145 | -380.7
| 7453.4 | 3.35 | 249.14 | 7441.5 | -146.2 | -383.6
| 7500 | 2.42 | 249.14 | 7488 | -147 | -385.8
| 7600 | 0.42 | 249.14 | 7587.9 | -147.9 | -388.1
| 7621.1 | 0 | 0 | 7609 | -147.9 | -388.2
| 7700 | 0 | 0 | 7687.9 | -147.9 | -388.2
| 7800 | 0 | 0 | 7787.9 | -147.9 | -388.2
| 7900 | 0 | 0 | 7887.9 | -147.9 | -388.2
| 8000 | 0 | 0 | 7987.9 | -147.9 | -388.2
| 8100 | 0 | 0 | 8087.9 | -147.9 | -388.2
| 8200 | 0 | 0 | 8187.9 | -147.9 | -388.2
| 8300 | 0 | 0 | 8287.9 | -147.9 | -388.2
| 8400 | 0 | 0 | 8387.9 | -147.9 | -388.2
| 8500 | 0 | 0 | 8487.9 | -147.9 | -388.2
| 8600 | 0 | 0 | 8587.9 | -147.9 | -388.2
| 8700 | 0 | 0 | 8687.9 | -147.9 | -388.2
| 8800 | 0 | 0 | 8787.9 | -147.9 | -388.2
| 8900 | 0 | 0 | 8887.9 | -147.9 | -388.2
| 9000 | 0 | 0 | 8987.9 | -147.9 | -388.2
| 9100 | 0 | 0 | 9087.9 | -147.9 | -388.2
| 9200 | 0 | 0 | 9187.9 | -147.9 | -388.2
| 9300 | 0 | 0 | 9287.9 | -147.9 | -388.2
| 9400 | 0 | 0 | 9387.9 | -147.9 | -388.2
| 9500 | 0 | 0 | 9487.9 | -147.9 | -388.2
| 9516.1 | 0 | 0 | 9504 | -147.9 | -388.2

## Lookup (hidden)
North Reference | RetunValue | Grid Type | ReturnValue | Deviation Indicator | ReturnValue
| 2 |  | 0 |  | 4
True |  | SPCS-Colorado Central-NAD27 |  | Directional
Grid |  | SPCS-Colorado Central-NAD83 |  | High Angle
|  | SPCS-Colorado North-NAD27 |  | Horizontal
SPCS-Colorado North-NAD83
SPCS-Colorado South-NAD27
SPCS-Colorado South-NAD83
UTM-Zone 12 NAD27
UTM-Zone 12 NAD83
UTM-Zone 13 NAD27
UTM-Zone 13 NAD83