## Data
Header Information | measured depth (ft) | inclination (°) | azimuth (°) | true vertical depth (ft) | northing +N/-S (ft) | easting +E/-W (ft)
Operator Name | 100 | 0 | 0 | 100 | 0 | 0
CAERUS OIL AND GAS | 200 | 0 | 0 | 200 | 0 | 0
Operator Number | 300 | 0 | 0 | 300 | 0 | 0
10456 | 400 | 2 | 333.57 | 400 | 1.6 | -0.8
Well Name and Number | 500 | 4 | 333.57 | 499.8 | 6.2 | -3.1
LONG 12A-20 | 600 | 6 | 333.57 | 599.5 | 14.1 | -7
API Number (if available) | 669.9 | 7.4 | 333.57 | 668.9 | 21.4 | -10.6
| 700 | 7.4 | 333.57 | 698.7 | 24.8 | -12.3
Location: QQ SEC TWP RGE | 800 | 7.4 | 333.57 | 797.9 | 36.4 | -18.1
SWNW 20 7S 94W | 900 | 7.4 | 333.57 | 897.1 | 47.9 | -23.8
Citing Type: Planned or Actual | 1000 | 7.4 | 333.57 | 996.2 | 59.4 | -29.5
PLANNED | 1100 | 7.4 | 333.57 | 1095.4 | 70.9 | -35.3
Deviation Indicator | 1200 | 7.4 | 333.57 | 1194.6 | 82.5 | -41
Horizontal | 1300 | 7.4 | 333.57 | 1293.7 | 94 | -46.7
North Reference | 1400 | 7.4 | 333.57 | 1392.9 | 105.5 | -52.5
True | 1500 | 7.4 | 333.57 | 1492.1 | 117.1 | -58.2
Grid Type | 1600 | 7.4 | 333.57 | 1591.2 | 128.6 | -63.9
#VALUE! | 1700 | 7.4 | 333.57 | 1690.4 | 140.1 | -69.6
| 1800 | 7.4 | 333.57 | 1789.6 | 151.7 | -75.4
| 1900 | 7.4 | 333.57 | 1888.7 | 163.2 | -81.1
| 2000 | 7.4 | 333.57 | 1987.9 | 174.7 | -86.8
| 2100 | 7.4 | 333.57 | 2087.1 | 186.2 | -92.6
| 2200 | 7.4 | 333.57 | 2186.2 | 197.8 | -98.3
| 2300 | 7.4 | 333.57 | 2285.4 | 209.3 | -104
| 2400 | 7.4 | 333.57 | 2384.6 | 220.8 | -109.8
| 2500 | 7.4 | 333.57 | 2483.7 | 232.4 | -115.5
| 2600 | 7.4 | 333.57 | 2582.9 | 243.9 | -121.2
| 2700 | 7.4 | 333.57 | 2682.1 | 255.4 | -127
| 2800 | 7.4 | 333.57 | 2781.2 | 266.9 | -132.7
| 2900 | 7.4 | 333.57 | 2880.4 | 278.5 | -138.4
| 3000 | 7.4 | 333.57 | 2979.6 | 290 | -144.1
| 3100 | 7.4 | 333.57 | 3078.7 | 301.5 | -149.9
| 3200 | 7.4 | 333.57 | 3177.9 | 313.1 | -155.6
| 3300 | 7.4 | 333.57 | 3277.1 | 324.6 | -161.3
| 3400 | 7.4 | 333.57 | 3376.2 | 336.1 | -167.1
| 3500 | 7.4 | 333.57 | 3475.4 | 347.7 | -172.8
| 3600 | 7.4 | 333.57 | 3574.6 | 359.2 | -178.5
| 3700 | 7.4 | 333.57 | 3673.8 | 370.7 | -184.3
| 3800 | 7.4 | 333.57 | 3772.9 | 382.2 | -190
| 3900 | 7.4 | 333.57 | 3872.1 | 393.8 | -195.7
| 4000 | 7.4 | 333.57 | 3971.3 | 405.3 | -201.5
| 4100 | 7.4 | 333.57 | 4070.4 | 416.8 | -207.2
| 4200 | 7.4 | 333.57 | 4169.6 | 428.4 | -212.9
| 4300 | 7.4 | 333.57 | 4268.8 | 439.9 | -218.7
| 4400 | 7.4 | 333.57 | 4367.9 | 451.4 | -224.4
| 4500 | 7.4 | 333.57 | 4467.1 | 463 | -230.1
| 4600 | 7.4 | 333.57 | 4566.3 | 474.5 | -235.8
| 4700 | 7.4 | 333.57 | 4665.4 | 486 | -241.6
| 4800 | 7.4 | 333.57 | 4764.6 | 497.5 | -247.3
| 4900 | 7.4 | 333.57 | 4863.8 | 509.1 | -253
| 5000 | 7.4 | 333.57 | 4962.9 | 520.6 | -258.8
| 5100 | 7.4 | 333.57 | 5062.1 | 532.1 | -264.5
| 5200 | 7.4 | 333.57 | 5161.3 | 543.7 | -270.2
| 5300 | 7.4 | 333.57 | 5260.4 | 555.2 | -276
| 5400 | 7.4 | 333.57 | 5359.6 | 566.7 | -281.7
| 5500 | 7.4 | 333.57 | 5458.8 | 578.2 | -287.4
| 5600 | 7.4 | 333.57 | 5557.9 | 589.8 | -293.2
| 5700 | 7.4 | 333.57 | 5657.1 | 601.3 | -298.9
| 5800 | 7.4 | 333.57 | 5756.3 | 612.8 | -304.6
| 5900 | 7.4 | 333.57 | 5855.4 | 624.4 | -310.3
| 6000 | 7.4 | 333.57 | 5954.6 | 635.9 | -316.1
| 6100 | 7.4 | 333.57 | 6053.8 | 647.4 | -321.8
| 6200 | 7.4 | 333.57 | 6152.9 | 659 | -327.5
| 6300 | 7.4 | 333.57 | 6252.1 | 670.5 | -333.3
| 6400 | 7.4 | 333.57 | 6351.3 | 682 | -339
| 6500 | 7.4 | 333.57 | 6450.4 | 693.5 | -344.7
| 6600 | 7.4 | 333.57 | 6549.6 | 705.1 | -350.5
| 6700 | 7.4 | 333.57 | 6648.8 | 716.6 | -356.2
| 6800 | 7.4 | 333.57 | 6747.9 | 728.1 | -361.9
| 6900 | 7.4 | 333.57 | 6847.1 | 739.7 | -367.7
| 7000 | 7.4 | 333.57 | 6946.3 | 751.2 | -373.4
| 7100 | 7.4 | 333.57 | 7045.5 | 762.7 | -379.1
| 7202.5 | 7.4 | 333.57 | 7147.1 | 774.5 | -385
| 7300 | 5.45 | 333.57 | 7244 | 784.3 | -389.8
| 7400 | 3.45 | 333.57 | 7343.7 | 791.3 | -393.3
| 7500 | 1.45 | 333.57 | 7443.6 | 795.1 | -395.2
| 7572.4 | 0 | 0 | 7516 | 795.9 | -395.6
| 7600 | 0 | 0 | 7543.6 | 795.9 | -395.6
| 7700 | 0 | 0 | 7643.6 | 795.9 | -395.6
| 7800 | 0 | 0 | 7743.6 | 795.9 | -395.6
| 7900 | 0 | 0 | 7843.6 | 795.9 | -395.6
| 8000 | 0 | 0 | 7943.6 | 795.9 | -395.6
| 8100 | 0 | 0 | 8043.6 | 795.9 | -395.6
| 8200 | 0 | 0 | 8143.6 | 795.9 | -395.6
| 8300 | 0 | 0 | 8243.6 | 795.9 | -395.6
| 8400 | 0 | 0 | 8343.6 | 795.9 | -395.6
| 8500 | 0 | 0 | 8443.6 | 795.9 | -395.6
| 8600 | 0 | 0 | 8543.6 | 795.9 | -395.6
| 8700 | 0 | 0 | 8643.6 | 795.9 | -395.6
| 8800 | 0 | 0 | 8743.6 | 795.9 | -395.6
| 8900 | 0 | 0 | 8843.6 | 795.9 | -395.6
| 9000 | 0 | 0 | 8943.6 | 795.9 | -395.6
| 9100 | 0 | 0 | 9043.6 | 795.9 | -395.6
| 9200 | 0 | 0 | 9143.6 | 795.9 | -395.6
| 9300 | 0 | 0 | 9243.6 | 795.9 | -395.6
| 9400 | 0 | 0 | 9343.6 | 795.9 | -395.6
| 9500 | 0 | 0 | 9443.6 | 795.9 | -395.6
| 9605.4 | 0 | 0 | 9549 | 795.9 | -395.6

## Lookup (hidden)
North Reference | RetunValue | Grid Type | ReturnValue | Deviation Indicator | ReturnValue
| 2 |  | 0 |  | 4
True |  | SPCS-Colorado Central-NAD27 |  | Directional
Grid |  | SPCS-Colorado Central-NAD83 |  | High Angle
|  | SPCS-Colorado North-NAD27 |  | Horizontal
SPCS-Colorado North-NAD83
SPCS-Colorado South-NAD27
SPCS-Colorado South-NAD83
UTM-Zone 12 NAD27
UTM-Zone 12 NAD83
UTM-Zone 13 NAD27
UTM-Zone 13 NAD83