## Data
Header Information | measured depth (ft) | inclination (°) | azimuth (°) | true vertical depth (ft) | northing +N/-S (ft) | easting +E/-W (ft)
Operator Name | 0 | 0 | 0 | 0 | 0 | 0
Black Hills Plateau Production | 241 | 0.8 | 92.4 | 240.9922 | -0.070455 | 1.681
Operator Number | 334 | 0.4 | 208.6 | 333.9891 | -0.38267 | 2.1743
10150 | 428 | 0.6 | 207.6 | 427.9854 | -1.1069 | 1.7892
Well Name and Number | 521 | 0.7 | 208.8 | 520.9794 | -2.0363 | 1.2899
Homer Deep Unit 7-23BH | 614 | 1.1 | 208.2 | 613.9678 | -3.3208 | 0.5944
API Number (if available) | 706 | 1.4 | 216.7 | 705.9459 | -5.0002 | -0.49457
05-045-22810 | 798 | 1.7 | 228.8 | 797.9123 | -6.8002 | -2.193
Location: QQ SEC TWP RGE | 891 | 2.2 | 216.7 | 890.8586 | -9.14 | -4.2978
NESW S7 T8S R98W | 950 | 2.7 | 215.3 | 949.8045 | -11.1822 | -5.7776
Citing Type: Planned or Actual | 1068 | 2.8 | 226.6 | 1067.6694 | -15.4307 | -9.4777
Actual | 1160 | 3.9 | 223.8 | 1159.5109 | -19.233 | -13.276
Deviation Indicator | 1253 | 6 | 216.8 | 1252.1597 | -25.4085 | -18.3773
Horizontal | 1342 | 7.7 | 219.3 | 1340.5213 | -33.7476 | -24.9406
North Reference | 1431 | 7.7 | 221.7 | 1428.719 | -42.8133 | -32.6834
True | 1521 | 9 | 222.1 | 1517.7631 | -52.5387 | -41.4142
Grid Type | 1610 | 9.1 | 222.8 | 1605.6552 | -62.8679 | -50.8632
#VALUE! | 1700 | 8.8 | 221.7 | 1694.5594 | -73.2301 | -60.2786
| 1789 | 8.6 | 222.4 | 1782.5353 | -83.227 | -69.2945
| 1878 | 8.4 | 220.7 | 1870.5578 | -93.0694 | -78.0206
| 1968 | 8.4 | 218.9 | 1959.5925 | -103.1691 | -86.4354
| 2057 | 10.2 | 220.3 | 2047.4191 | -114.2392 | -95.6152
| 2147 | 10.6 | 221 | 2135.9404 | -126.5642 | -106.2002
| 2236 | 10.7 | 220 | 2223.4074 | -139.0713 | -116.8814
| 2325 | 10.6 | 220.3 | 2310.8743 | -151.6435 | -127.4867
| 2415 | 10.4 | 219.3 | 2399.3673 | -164.243 | -137.9859
| 2504 | 10.4 | 216.8 | 2486.9056 | -176.8917 | -147.886
| 2593 | 10.2 | 215.7 | 2574.4714 | -189.7236 | -157.2965
| 2683 | 9.7 | 215.4 | 2663.1174 | -202.3753 | -166.3388
| 2772 | 9.5 | 214 | 2750.8712 | -214.5759 | -174.7892
| 2861 | 10.7 | 220 | 2838.4928 | -226.9949 | -184.2077
| 2951 | 10.9 | 223.5 | 2926.8996 | -239.5678 | -195.4357
| 3040 | 10.6 | 222.8 | 3014.3376 | -251.6778 | -206.7899
| 3129 | 10.4 | 221.7 | 3101.8473 | -263.6819 | -217.6956
| 3218 | 10.2 | 230.9 | 3189.4191 | -274.6503 | -229.1557
| 3308 | 10.2 | 229.5 | 3277.9968 | -284.8514 | -241.3994
| 3397 | 9.9 | 229.8 | 3365.6311 | -294.9076 | -253.2353
| 3487 | 9.5 | 227.3 | 3454.3446 | -304.9382 | -264.6031
| 3576 | 9.1 | 227.3 | 3542.1746 | -314.692 | -275.1732
| 3665 | 8.8 | 222.8 | 3630.092 | -324.4602 | -284.9712
| 3754 | 8.8 | 220.3 | 3718.0446 | -334.6475 | -294
| 3844 | 8.4 | 219.3 | 3807.0326 | -344.9851 | -302.6165
| 3933 | 7.7 | 218.9 | 3895.155 | -354.6559 | -310.4782
| 4022 | 9.1 | 220 | 3983.1981 | -364.688 | -318.7467
| 4112 | 8.8 | 221.7 | 4072.1024 | -375.2802 | -327.9012
| 4201 | 7.9 | 220.7 | 4160.1581 | -385.0004 | -336.4186
| 4290 | 9 | 223.1 | 4248.1909 | -394.7206 | -345.1638
| 4380 | 8.3 | 223.1 | 4337.1666 | -404.6039 | -354.4124
| 4469 | 7.9 | 221.7 | 4425.2786 | -413.861 | -362.8705
| 4559 | 8.6 | 222.8 | 4514.3468 | -423.4165 | -371.5571
| 4648 | 9.7 | 223.8 | 4602.213 | -433.7109 | -381.2681
| 4737 | 8.8 | 223.8 | 4690.0547 | -444.0363 | -391.1699
| 4827 | 9.5 | 220.7 | 4778.9095 | -454.6361 | -400.7783
| 4916 | 9.7 | 223.1 | 4866.6635 | -465.679 | -410.6908
| 5005 | 8.4 | 222.4 | 4954.5537 | -475.9545 | -420.1976
| 5094 | 9.1 | 222.8 | 5042.5173 | -485.9191 | -429.3631
| 5184 | 9.7 | 224.2 | 5131.3085 | -496.5769 | -439.4848
| 5273 | 8.8 | 222.1 | 5219.1506 | -507.0037 | -449.2764
| 5362 | 9.5 | 222.4 | 5307.0175 | -517.4787 | -458.7932
| 5452 | 8.6 | 220.7 | 5395.8964 | -528.0651 | -468.1896
| 5541 | 9.5 | 222.8 | 5483.7878 | -538.4992 | -477.5193
| 5630 | 10.4 | 220.7 | 5571.4486 | -549.9786 | -487.7482
| 5719 | 9 | 218.9 | 5659.1742 | -561.487 | -497.3585
| 5809 | 9.7 | 221.4 | 5747.9783 | -572.653 | -506.7933
| 5898 | 8.6 | 221.4 | 5835.8445 | -583.269 | -516.1525
| 5988 | 9.3 | 224.2 | 5924.7486 | -593.5303 | -525.6726
| 6077 | 8.3 | 223.1 | 6012.6998 | -603.3765 | -535.0757
| 6166 | 9 | 218.9 | 6100.6878 | -613.4848 | -543.8366
| 6211 | 8.8 | 214.7 | 6145.1465 | -619.0541 | -548.0065
| 6255 | 9.5 | 205.9 | 6188.5885 | -625.0879 | -551.5088
| 6300 | 10.6 | 197.5 | 6232.8997 | -632.3764 | -554.3757
| 6345 | 12.5 | 192.5 | 6276.9876 | -641.0792 | -556.6746
| 6389 | 16.4 | 188.3 | 6319.5886 | -651.879 | -558.6027
| 6434 | 20.2 | 183.4 | 6362.3075 | -665.9266 | -559.9811
| 6479 | 24.1 | 177.4 | 6403.9838 | -682.8689 | -560.0251
| 6524 | 28 | 172.5 | 6444.4092 | -702.5295 | -558.2287
| 6588 | 31.8 | 168.3 | 6499.8866 | -733.9513 | -552.8457
| 6619 | 31.7 | 167.9 | 6526.2475 | -749.9133 | -549.4821
| 6650 | 31.5 | 167.2 | 6552.6512 | -765.7747 | -545.9805
| 6681 | 31.3 | 167.2 | 6579.1112 | -781.5246 | -542.4022
| 6711 | 31.1 | 167.2 | 6604.7721 | -796.6792 | -538.9591
| 6742 | 30.8 | 166.9 | 6631.3582 | -812.2167 | -535.3865
| 6773 | 30.4 | 166.2 | 6658.0413 | -827.564 | -531.7167
| 6803 | 29.9 | 165.1 | 6683.9828 | -842.1615 | -527.9834
| 6834 | 29.6 | 165.1 | 6710.8969 | -857.027 | -524.028
| 6865 | 29 | 164.1 | 6737.9311 | -871.6529 | -520.0006
| 6895 | 28.5 | 163.7 | 6764.2329 | -885.5166 | -515.9995
| 6926 | 29.2 | 162 | 6791.3856 | -899.8075 | -511.5868
| 6957 | 30.8 | 160.2 | 6818.2321 | -914.4679 | -506.5612
| 6987 | 32 | 158.8 | 6843.8385 | -929.106 | -501.0847
| 7018 | 33.6 | 158.1 | 6869.8953 | -944.7236 | -494.9147
| 7049 | 36.4 | 156.3 | 6895.2872 | -961.1081 | -488.0167
| 7079 | 38.7 | 155.6 | 6919.0703 | -977.802 | -480.5634
| 7110 | 42.4 | 156 | 6942.6213 | -996.1822 | -472.3059
| 7141 | 45.4 | 156 | 6964.9558 | -1015.817 | -463.564
| 7171 | 47.7 | 154.6 | 6985.5866 | -1035.5992 | -454.4596
| 7202 | 50.5 | 153.2 | 7005.8821 | -1056.6356 | -444.1472
| 7233 | 53.8 | 152.5 | 7024.9011 | -1078.4119 | -432.976
| 7264 | 56.8 | 152.1 | 7042.5468 | -1100.974 | -421.1288
| 7294 | 60 | 151.8 | 7058.2644 | -1123.521 | -409.1138
| 7325 | 63.7 | 151.4 | 7072.8871 | -1147.5595 | -396.1143
| 7356 | 66.9 | 150.7 | 7085.8395 | -1172.1995 | -382.4817
| 7386 | 69.5 | 151.1 | 7096.9796 | -1196.5363 | -368.937
| 7417 | 72.8 | 151.4 | 7106.9941 | -1222.254 | -354.8287
| 7448 | 76.2 | 152.5 | 7115.2775 | -1248.6144 | -340.7858
| 7478 | 80.9 | 150.7 | 7121.2316 | -1274.4685 | -326.8022
| 7509 | 84.5 | 150.7 | 7125.17 | -1301.2791 | -311.7568
| 7540 | 88.2 | 150 | 7127.1432 | -1328.1604 | -296.4546
| 7572 | 91.1 | 150 | 7127.3386 | -1355.8697 | -280.4566
| 7603 | 91.7 | 148.9 | 7126.5812 | -1382.558 | -264.7046
| 7635 | 92 | 148.9 | 7125.5482 | -1409.9442 | -248.1842
| 7667 | 92.4 | 148.9 | 7124.3198 | -1437.3245 | -231.6674
| 7699 | 92.9 | 148.9 | 7122.8403 | -1464.6957 | -215.156
| 7731 | 93.3 | 148.6 | 7121.1097 | -1492.0127 | -198.5796
| 7763 | 93.4 | 148.6 | 7119.2398 | -1519.2797 | -181.9358
| 7795 | 93.3 | 147.9 | 7117.3699 | -1546.4443 | -165.1258
| 7827 | 93.8 | 147.9 | 7115.3884 | -1573.5001 | -148.1538
| 7859 | 94 | 147.5 | 7113.2119 | -1600.4858 | -131.0941
| 7891 | 94.3 | 147.5 | 7110.8962 | -1627.4035 | -113.9457
| 7922 | 94.7 | 147.2 | 7108.4639 | -1653.4244 | -97.2726
| 7954 | 93.8 | 146.5 | 7106.0925 | -1680.142 | -79.8223
| 7986 | 93.8 | 146.5 | 7103.9717 | -1706.7676 | -62.1991
| 8018 | 93.6 | 146.5 | 7101.9067 | -1733.3963 | -44.574
| 8050 | 93.8 | 146.5 | 7099.8416 | -1760.0251 | -26.9488
| 8082 | 94.1 | 146.5 | 7097.6373 | -1786.646 | -9.3288
| 8114 | 93.4 | 146.8 | 7095.5444 | -1813.3191 | 8.2255
| 8146 | 93.3 | 146.8 | 7093.6745 | -1840.0498 | 25.7175
| 8178 | 93.4 | 146.8 | 7091.8045 | -1866.7805 | 43.2096
| 8209 | 93.8 | 146.5 | 7089.858 | -1892.6245 | 60.2182
| 8241 | 94.3 | 146.1 | 7087.598 | -1919.1804 | 77.9288
| 8273 | 93.3 | 146.1 | 7085.4772 | -1945.6821 | 95.7372
| 8305 | 93.4 | 146.1 | 7083.6073 | -1972.1971 | 113.5545
| 8337 | 93.8 | 146.1 | 7081.598 | -1998.705 | 131.3671
| 8369 | 94.3 | 145.8 | 7079.338 | -2025.1523 | 149.2396
| 8401 | 93.1 | 146.1 | 7077.2729 | -2051.6101 | 167.1191
| 8433 | 92.9 | 146.5 | 7075.5982 | -2078.1961 | 184.8498
| 8465 | 93.4 | 146.1 | 7073.8398 | -2104.7783 | 202.5779
| 8497 | 93.6 | 146.1 | 7071.8862 | -2131.2891 | 220.3924
| 8528 | 94 | 146.1 | 7069.8317 | -2156.9629 | 237.6445
| 8560 | 92.6 | 146.8 | 7067.9897 | -2183.5868 | 255.2997
| 8592 | 92.7 | 146.8 | 7066.5102 | -2210.3346 | 272.803
| 8624 | 93.1 | 146.8 | 7064.8912 | -2237.0767 | 290.3026
| 8656 | 93.1 | 146.8 | 7063.1607 | -2263.814 | 307.7989
| 8688 | 92.9 | 147.2 | 7061.486 | -2290.6146 | 325.2035
| 8719 | 93.3 | 147.2 | 7059.8095 | -2316.634 | 341.9718
| 8751 | 92.7 | 147.2 | 7058.1348 | -2343.4952 | 359.2826
| 8783 | 92.4 | 147.9 | 7056.711 | -2370.4717 | 376.4355
| 8815 | 92.6 | 148.2 | 7055.3152 | -2397.5982 | 393.3531
| 8847 | 92 | 147.9 | 7054.031 | -2424.7285 | 410.2731
| 8879 | 91.7 | 147.5 | 7052.9979 | -2451.7627 | 427.3634
| 8911 | 91.8 | 147.2 | 7052.0207 | -2478.6935 | 444.6195
| 8942 | 92 | 147.2 | 7050.9929 | -2504.7367 | 461.4032
| 8974 | 92.4 | 147.5 | 7049.7645 | -2531.6602 | 478.6547
| 9006 | 92.9 | 147.5 | 7048.285 | -2558.6198 | 495.8298
| 9038 | 92.2 | 146.5 | 7046.8612 | -2585.4301 | 513.2407
| 9070 | 92 | 146.5 | 7045.6886 | -2612.0965 | 530.8908
| 9102 | 92.4 | 146.5 | 7044.4602 | -2638.7611 | 548.5398
| 9134 | 92.7 | 146.5 | 7043.0365 | -2665.419 | 566.1842
| 9166 | 92 | 146.8 | 7041.7244 | -2692.1268 | 583.7614
| 9197 | 91.3 | 146.8 | 7040.8318 | -2718.0556 | 600.7287
| 9229 | 91.5 | 146.5 | 7040.05 | -2744.7781 | 618.3155
| 9261 | 91.7 | 146.5 | 7039.1565 | -2771.452 | 635.9706
| 9293 | 91.8 | 146.1 | 7038.1792 | -2798.0621 | 653.7173
| 9325 | 92.2 | 146.1 | 7037.0625 | -2824.6062 | 671.5542
| 9357 | 92.4 | 146.1 | 7035.7782 | -2851.1452 | 689.3876
| 9389 | 92.6 | 146.5 | 7034.3824 | -2877.7423 | 707.1257
| 9421 | 92.6 | 147.2 | 7032.9308 | -2904.5063 | 724.6063
| 9453 | 92.2 | 147.9 | 7031.5907 | -2931.486 | 741.7611
| 9485 | 92.4 | 147.5 | 7030.3065 | -2958.5125 | 758.8465
| 9517 | 92.4 | 146.8 | 7028.9665 | -2985.3717 | 776.1893
| 9549 | 92.4 | 146.5 | 7027.6265 | -3012.0787 | 793.7659
| 9581 | 92.4 | 146.1 | 7026.2864 | -3038.6779 | 811.5053
| 9612 | 91.7 | 146.1 | 7025.1775 | -3064.3916 | 828.7842
| 9644 | 91.1 | 146.5 | 7024.3957 | -3091.006 | 846.5338
| 9676 | 91.3 | 146.1 | 7023.7255 | -3117.6227 | 864.2849
| 9708 | 91.7 | 145.8 | 7022.8879 | -3144.1271 | 882.196
| 9740 | 92 | 145.8 | 7021.8548 | -3170.5798 | 900.1733
| 9772 | 91.5 | 146.5 | 7020.8776 | -3197.1432 | 917.9895
| 9804 | 91.5 | 146.8 | 7020.0399 | -3223.8645 | 935.5755
| 9836 | 91.5 | 147.2 | 7019.2022 | -3250.6927 | 952.9979
| 9868 | 91.5 | 147.9 | 7018.3646 | -3277.6868 | 970.162
| 9899 | 92 | 147.9 | 7017.4179 | -3303.9352 | 986.6276
| 9931 | 92.2 | 148.2 | 7016.2453 | -3331.0693 | 1003.5499
| 9963 | 92.6 | 147.9 | 7014.9053 | -3358.1977 | 1020.4687
| 9995 | 92.9 | 147.9 | 7013.37 | -3385.2743 | 1037.4539
| 10027 | 92.6 | 147.9 | 7011.8347 | -3412.351 | 1054.439
| 10059 | 92.2 | 147.9 | 7010.4946 | -3439.4351 | 1071.4288
| 10091 | 92.4 | 147.5 | 7009.2104 | -3466.4616 | 1088.5143
| 10123 | 92.7 | 147.5 | 7007.7867 | -3493.4234 | 1105.6908
| 10155 | 92.2 | 147.9 | 7006.4188 | -3520.4469 | 1122.7744
| 10187 | 91.7 | 148.2 | 7005.3299 | -3547.5834 | 1139.6982
| 10219 | 92 | 148.2 | 7004.2969 | -3574.7657 | 1156.552
| 10250 | 92.4 | 148.2 | 7003.1068 | -3601.0929 | 1172.8755
| 10282 | 92.6 | 148.6 | 7001.711 | -3628.3222 | 1189.6271
| 10314 | 92.2 | 148.6 | 7000.371 | -3655.6118 | 1206.2847
| 10346 | 91.7 | 148.6 | 6999.2821 | -3682.9095 | 1222.9473
| 10378 | 91.8 | 148.6 | 6998.3049 | -3710.2104 | 1239.6119
| 10410 | 92 | 148.6 | 6997.2439 | -3737.509 | 1256.275
| 10442 | 92.2 | 148.6 | 6996.0713 | -3764.8043 | 1272.9361
| 10474 | 92.4 | 148.6 | 6994.7871 | -3792.0959 | 1289.595
| 10506 | 92.4 | 148.9 | 6993.4471 | -3819.429 | 1306.1811
| 10538 | 92.6 | 149.3 | 6992.0513 | -3846.8609 | 1322.5988
| 10569 | 92.7 | 149.3 | 6990.618 | -3873.4878 | 1338.4087
| 10606 | 91.7 | 152.1 | 6989.1974 | -3905.7271 | 1356.5002
| 10637 | 91.3 | 152.5 | 6988.3859 | -3933.1648 | 1370.9053
| 10667 | 91.5 | 152.8 | 6987.6529 | -3959.8033 | 1384.6839
| 10698 | 91.8 | 152.8 | 6986.7603 | -3987.3637 | 1398.848
| 10728 | 92.2 | 152.1 | 6985.7133 | -4013.9455 | 1412.7151
| 10759 | 92.6 | 152.1 | 6984.4152 | -4041.3182 | 1427.2082
| 10790 | 92.7 | 152.1 | 6982.9819 | -4068.6856 | 1441.6985
| 10820 | 92.6 | 151.4 | 6981.5948 | -4095.0839 | 1455.8828
| 10851 | 92.7 | 151.1 | 6980.1615 | -4122.2334 | 1470.7775
| 10882 | 92.7 | 150.4 | 6978.7012 | -4149.2505 | 1485.9079
| 10912 | 92 | 149.3 | 6977.4711 | -4175.1695 | 1500.9629
| 10943 | 92.2 | 149.3 | 6976.3351 | -4201.807 | 1516.7791
| 10974 | 92.6 | 149.3 | 6975.037 | -4228.439 | 1532.592
| 11004 | 91 | 148.6 | 6974.0947 | -4254.1268 | 1548.0574
| 11035 | 90.6 | 148.6 | 6973.6619 | -4280.5843 | 1564.2071
| 11066 | 90.8 | 148.9 | 6973.2831 | -4307.0845 | 1580.2879
| 11096 | 90.1 | 147.2 | 6973.0475 | -4332.5379 | 1596.1621
| 11127 | 89.7 | 146.5 | 6973.1016 | -4358.4922 | 1613.1137
| 11158 | 89.7 | 146.1 | 6973.2639 | -4384.2823 | 1630.3136
| 11188 | 89.7 | 146.5 | 6973.421 | -4409.2406 | 1646.9587
| 11219 | 89.6 | 146.5 | 6973.6104 | -4435.0905 | 1664.0684
| 11250 | 89.4 | 146.1 | 6973.8809 | -4460.8801 | 1681.2679
| 11281 | 89.7 | 146.1 | 6974.1244 | -4486.6096 | 1698.5574
| 11311 | 90.3 | 145.8 | 6974.1244 | -4511.466 | 1715.3548
| 11342 | 90.3 | 145.4 | 6973.962 | -4537.0441 | 1732.8685
| 11373 | 90.6 | 145.4 | 6973.7186 | -4562.5605 | 1750.4711
| 11403 | 91.5 | 145.8 | 6973.1688 | -4587.3094 | 1767.4171
| 11434 | 91.7 | 146.1 | 6972.3033 | -4612.9844 | 1784.7677
| 11465 | 92 | 146.5 | 6971.3025 | -4638.7614 | 1801.9589
| 11495 | 92 | 146.1 | 6970.2555 | -4663.7048 | 1818.594
| 11526 | 92 | 146.1 | 6969.1736 | -4689.4195 | 1835.8736
| 11557 | 91.7 | 145.8 | 6968.1728 | -4715.0911 | 1853.2219
| 11587 | 91.5 | 145.8 | 6967.3352 | -4739.8938 | 1870.0778
| 11618 | 91.3 | 145.8 | 6966.5778 | -4765.5257 | 1887.4972
| 11649 | 92.6 | 145.4 | 6965.523 | -4791.0888 | 1905.0006
| 11679 | 92.7 | 145.1 | 6964.1359 | -4815.7118 | 1922.0822
| 11710 | 92.6 | 145.4 | 6962.7026 | -4841.1556 | 1939.7332
| 11741 | 92.6 | 145.4 | 6961.2964 | -4866.6466 | 1957.3182
| 11771 | 92.4 | 145.1 | 6959.9878 | -4891.2725 | 1974.4018
| 11802 | 92.4 | 145.1 | 6958.6897 | -4916.6749 | 1992.1228
| 11833 | 92.4 | 145.1 | 6957.3915 | -4942.0773 | 2009.8437
| 11863 | 92 | 145.1 | 6956.2399 | -4966.6636 | 2026.9954
| 11894 | 92 | 144.7 | 6955.158 | -4992.0108 | 2044.8097
| 11925 | 91.7 | 144.7 | 6954.1572 | -5017.2978 | 2062.7139
| 11955 | 91.5 | 144.7 | 6953.3196 | -5041.7724 | 2080.0429
| 11986 | 91.5 | 145.1 | 6952.5081 | -5067.1263 | 2097.8619
| 12017 | 91.5 | 145.1 | 6951.6966 | -5092.5423 | 2115.5923
| 12048 | 91.5 | 145.4 | 6950.8851 | -5118.0046 | 2133.2562
| 12078 | 91.5 | 146.5 | 6950.0998 | -5142.8522 | 2150.0476
| 12109 | 91.5 | 146.5 | 6949.2883 | -5168.6938 | 2167.1518
| 12140 | 91.3 | 146.5 | 6948.5309 | -5194.5365 | 2184.2568
| 12170 | 92 | 146.8 | 6947.6671 | -5219.5858 | 2200.7424
| 12201 | 92.4 | 146.8 | 6946.4771 | -5245.5063 | 2217.7043
| 12232 | 92.6 | 146.8 | 6945.1249 | -5271.4213 | 2234.6626
| 12262 | 92.2 | 146.8 | 6943.8686 | -5296.5021 | 2251.075
| 12293 | 92.4 | 146.8 | 6942.6245 | -5322.4209 | 2268.0358
| 12324 | 92 | 146.8 | 6941.4345 | -5348.3414 | 2284.9977
| 12354 | 91.7 | 147.2 | 6940.466 | -5373.4884 | 2301.3283
| 12386 | 91.5 | 146.8 | 6939.5725 | -5400.3153 | 2318.7499
| 12418 | 91.5 | 147.2 | 6938.7348 | -5427.1435 | 2336.1724
| 12450 | 91.8 | 147.2 | 6937.8134 | -5454.0304 | 2353.4998
| 12482 | 91.8 | 147.5 | 6936.8083 | -5480.9605 | 2370.7555
| 12514 | 92 | 147.9 | 6935.7473 | -5507.994 | 2387.8453
| 12546 | 92.7 | 147.9 | 6934.4352 | -5535.0789 | 2404.8357
| 12577 | 92.7 | 147.9 | 6932.9749 | -5561.3105 | 2421.2907
| 12609 | 92.9 | 147.5 | 6931.4117 | -5588.3266 | 2438.3695
| 12641 | 92.9 | 147.9 | 6929.7927 | -5615.3402 | 2455.4469
| 12673 | 92.7 | 147.9 | 6928.2295 | -5642.4158 | 2472.4313
| 12705 | 92.7 | 147.2 | 6926.7221 | -5669.3891 | 2489.5822
| 12737 | 92.6 | 147.5 | 6925.2426 | -5696.3037 | 2506.8279
| 12769 | 92.4 | 147.5 | 6923.8468 | -5723.2665 | 2524.0051
| 12801 | 92.6 | 147.5 | 6922.4509 | -5750.2294 | 2541.1823
| 12833 | 92.6 | 147.5 | 6920.9993 | -5777.1901 | 2558.3582
| 12865 | 92.2 | 146.8 | 6919.6593 | -5804.0493 | 2575.701
| 12897 | 91.5 | 146.5 | 6918.6262 | -5830.7656 | 2593.2838
| 12928 | 91 | 146.1 | 6917.95 | -5856.5499 | 2610.4798
| 12960 | 91.5 | 146.1 | 6917.2519 | -5883.1039 | 2628.3233
| 12992 | 91.7 | 145.8 | 6916.3584 | -5909.6071 | 2646.2336
| 13024 | 91.7 | 145.8 | 6915.4091 | -5936.0621 | 2664.2123
| 13056 | 92.2 | 145.8 | 6914.3202 | -5962.5132 | 2682.1885
| 13088 | 92.4 | 146.8 | 6913.036 | -5989.1139 | 2699.929
| 13119 | 92.6 | 147.5 | 6911.6838 | -6015.1319 | 2716.7286
| 13151 | 92.9 | 147.9 | 6910.1485 | -6042.149 | 2733.8082
| 13183 | 93.3 | 148.2 | 6908.4179 | -6069.2615 | 2750.7171
| 13215 | 93.1 | 148.2 | 6906.6316 | -6096.4157 | 2767.5534
| 13247 | 92.7 | 147.9 | 6905.0127 | -6123.5331 | 2784.4654
| 13279 | 92.7 | 147.9 | 6903.5053 | -6150.6109 | 2801.4512
| 13311 | 92.7 | 147.9 | 6901.9979 | -6177.6887 | 2818.4371
| 13343 | 92.4 | 147.5 | 6900.5741 | -6204.7102 | 2835.5194
| 13375 | 92.2 | 147.5 | 6899.2899 | -6231.677 | 2852.6991
| 13407 | 92 | 147.2 | 6898.1173 | -6258.6023 | 2869.9517
| 13439 | 92 | 147.2 | 6897.0005 | -6285.484 | 2887.2758
| 13470 | 91.7 | 146.8 | 6895.9998 | -6311.4692 | 2904.1508
| 13502 | 91.7 | 147.9 | 6895.0504 | -6338.4003 | 2921.4071
| 13534 | 92 | 147.5 | 6894.0174 | -6365.4345 | 2938.4974
| 13566 | 91.8 | 147.9 | 6892.9564 | -6392.468 | 2955.5872
| 13598 | 91.8 | 148.2 | 6891.9512 | -6419.6069 | 2972.5126
| 13630 | 91.8 | 148.6 | 6890.9461 | -6446.8486 | 2989.2718
| 13662 | 91.8 | 148.6 | 6889.9409 | -6474.1488 | 3005.9359
| 13694 | 91.8 | 148.6 | 6888.9358 | -6501.4489 | 3022.6
| 13726 | 92 | 149.3 | 6887.8748 | -6528.8486 | 3039.0959
| 13758 | 92 | 149.3 | 6886.758 | -6556.3471 | 3055.4234
| 13790 | 91.7 | 148.9 | 6885.725 | -6583.7908 | 3071.8481
| 13821 | 91.5 | 148.9 | 6884.8594 | -6610.3247 | 3087.8544
| 13853 | 91.5 | 148.9 | 6884.0217 | -6637.7159 | 3104.3778
| 13885 | 91.7 | 149.3 | 6883.1282 | -6665.1632 | 3120.8046
| 13917 | 91.7 | 149.3 | 6882.1789 | -6692.6663 | 3137.1348
| 13949 | 91.8 | 149.7 | 6881.2017 | -6720.2256 | 3153.3684
| 13981 | 91.8 | 149.7 | 6880.1965 | -6747.8406 | 3169.5054
| 14013 | 91.8 | 150 | 6879.1914 | -6775.4977 | 3185.5699
| 14045 | 91.7 | 150.4 | 6878.2142 | -6803.2532 | 3201.4656
| 14077 | 91.7 | 150.4 | 6877.2648 | -6831.0648 | 3217.2648
| 14109 | 91.8 | 149.7 | 6876.2876 | -6858.7785 | 3233.2331
| 14140 | 92 | 148.6 | 6875.2598 | -6885.3773 | 3249.1206
| 14172 | 91.7 | 147.9 | 6874.2267 | -6912.5742 | 3265.9506
| 14204 | 91.7 | 147.5 | 6873.2774 | -6939.6106 | 3283.0423
| 14236 | 92.2 | 146.1 | 6872.1884 | -6966.3708 | 3300.5536
| 14268 | 92 | 146.5 | 6871.0158 | -6992.9754 | 3318.2967
| 14300 | 91.8 | 146.1 | 6869.9549 | -7019.5832 | 3336.0419
| 14332 | 91.5 | 145.8 | 6869.0335 | -7046.0858 | 3353.9517
| 14364 | 91.5 | 145.8 | 6868.1958 | -7072.5433 | 3371.9322
| 14396 | 92.2 | 146.1 | 6867.1627 | -7099.0428 | 3389.8401
| 14428 | 92.4 | 145.8 | 6865.8785 | -7125.535 | 3407.7429
| 14460 | 92.4 | 145.8 | 6864.5385 | -7151.9784 | 3425.7138
| 14491 | 92.7 | 146.8 | 6863.1592 | -7177.743 | 3442.8968
| 14523 | 92.7 | 146.1 | 6861.6518 | -7204.3822 | 3460.5623
| 14555 | 92.6 | 145.8 | 6860.1723 | -7230.8674 | 3478.4604
| 14587 | 92.6 | 145.8 | 6858.7207 | -7257.3067 | 3496.4286
| 14619 | 92.6 | 145.4 | 6857.2691 | -7283.6831 | 3514.4889
| 14651 | 92.4 | 146.1 | 6855.8732 | -7310.1086 | 3532.4814
| 14683 | 92.4 | 145.8 | 6854.5332 | -7336.5989 | 3550.3829
| 14715 | 92.4 | 146.1 | 6853.1932 | -7363.0892 | 3568.2845
| 14747 | 92 | 145.8 | 6851.9648 | -7389.5831 | 3586.1886
| 14779 | 91.7 | 145.4 | 6850.9317 | -7415.9729 | 3604.2581
| 14811 | 91.5 | 145.4 | 6850.0382 | -7442.303 | 3622.422
| 14842 | 91.1 | 145.1 | 6849.3349 | -7467.7674 | 3640.0873
| 14874 | 91.5 | 145.8 | 6848.6089 | -7494.1166 | 3658.2305
| 14906 | 91.8 | 145.8 | 6847.6875 | -7520.5722 | 3676.2096
| 14938 | 91.5 | 145.4 | 6846.7661 | -7546.9648 | 3694.281
| 14970 | 91.8 | 146.5 | 6845.8447 | -7573.4669 | 3712.1907
| 15002 | 91.7 | 146.5 | 6844.8674 | -7600.1388 | 3729.8444
| 15034 | 91.5 | 145.8 | 6843.9739 | -7626.7042 | 3747.662
| 15066 | 91.5 | 146.8 | 6843.1362 | -7653.3173 | 3765.4107
| 15098 | 91.7 | 147.5 | 6842.2427 | -7680.1896 | 3782.762
| 15130 | 91.7 | 147.2 | 6841.2934 | -7707.1212 | 3800.0185
| 15161 | 91.5 | 147.2 | 6840.4279 | -7733.1686 | 3816.8049
| 15193 | 91.7 | 148.6 | 6839.5343 | -7760.2652 | 3833.8026
| 15225 | 91.8 | 148.6 | 6838.5571 | -7787.5661 | 3850.4672
| 15257 | 91.7 | 148.2 | 6837.5798 | -7814.8086 | 3867.2269
| 15289 | 91.5 | 147.9 | 6836.6864 | -7841.9503 | 3884.154
| 15321 | 91.1 | 147.5 | 6835.9604 | -7868.9916 | 3901.2488
| 15353 | 91 | 147.9 | 6835.374 | -7896.0353 | 3918.3451
| 15384 | 92 | 148.6 | 6834.5625 | -7922.3867 | 3934.6519
| 15416 | 92.2 | 148.6 | 6833.3899 | -7949.682 | 3951.313
| 15448 | 91.7 | 147.5 | 6832.301 | -7976.818 | 3968.2367
| 15480 | 91.7 | 148.2 | 6831.3516 | -8003.899 | 3985.2575
| 15512 | 92.6 | 148.9 | 6830.1511 | -8031.1784 | 4001.9416
| 15544 | 93.1 | 149.3 | 6828.56 | -8058.6023 | 4018.3545
| 15576 | 93.1 | 149.3 | 6826.8295 | -8086.0773 | 4034.668
| 15608 | 93.1 | 148.9 | 6825.099 | -8113.4952 | 4051.0773
| 15640 | 93.3 | 148.9 | 6823.3127 | -8140.853 | 4067.5805
| 15672 | 93.1 | 148.6 | 6821.5264 | -8168.1675 | 4084.1554
| 15704 | 93.1 | 147.9 | 6819.7959 | -8195.3387 | 4100.9695
| 15736 | 92.9 | 147.9 | 6818.1211 | -8222.4095 | 4117.9509
| 15767 | 93.1 | 148.2 | 6816.4987 | -8248.6772 | 4134.333
| 15799 | 93.1 | 147.9 | 6814.7682 | -8275.7898 | 4151.2419
| 15831 | 92.9 | 147.5 | 6813.0934 | -8302.801 | 4168.3177
| 15863 | 93.1 | 147.9 | 6811.4187 | -8329.8122 | 4185.3935
| 15895 | 93.1 | 148.2 | 6809.6881 | -8356.9248 | 4202.3024
| 15927 | 93.1 | 147.9 | 6807.9576 | -8384.0374 | 4219.2114
| 15959 | 93.4 | 147.9 | 6806.1434 | -8411.1016 | 4236.1887
| 15991 | 93.1 | 147.5 | 6804.3293 | -8438.1064 | 4253.2605
| 16023 | 93.1 | 147.2 | 6802.5987 | -8465.0104 | 4270.4994
| 16054 | 92.6 | 147.2 | 6801.0574 | -8491.0356 | 4287.2715
| 16086 | 92.7 | 146.8 | 6799.5779 | -8517.8443 | 4304.6813
| 16118 | 92.7 | 146.8 | 6798.0705 | -8544.5911 | 4322.1839
| 16150 | 92.9 | 146.8 | 6796.5073 | -8571.3355 | 4339.685
| 16182 | 92.9 | 146.5 | 6794.8883 | -8598.0318 | 4357.2545
| 16214 | 92.7 | 146.5 | 6793.3251 | -8624.6842 | 4374.8954
| 16246 | 92.6 | 146.1 | 6791.8456 | -8651.2782 | 4392.6314
| 16278 | 91 | 146.1 | 6790.8405 | -8677.8247 | 4410.4698
| 16310 | 91 | 146.5 | 6790.282 | -8704.4431 | 4428.2221
| 16341 | 91.5 | 145.8 | 6789.6057 | -8730.1822 | 4445.4854
| 16373 | 91.5 | 146.1 | 6788.7681 | -8756.6867 | 4463.3966
| 16405 | 91.3 | 146.5 | 6787.9862 | -8783.3012 | 4481.1463
| 16437 | 91.7 | 146.5 | 6787.1486 | -8809.9763 | 4498.8022
| 16469 | 91.7 | 146.5 | 6786.1992 | -8836.6489 | 4516.4564
| 16501 | 91.8 | 146.5 | 6785.222 | -8863.3208 | 4534.1101
| 16533 | 92 | 146.1 | 6784.161 | -8889.9287 | 4551.8553
| 16565 | 91 | 147.5 | 6783.3234 | -8916.695 | 4569.3706
| 16597 | 91 | 148.6 | 6782.7649 | -8943.8428 | 4586.3015
| 16629 | 91.5 | 149.3 | 6782.0668 | -8971.2509 | 4602.8026
| 16661 | 91.7 | 149.7 | 6781.1733 | -8998.8122 | 4619.0374
| 16693 | 91.5 | 148.9 | 6780.2798 | -9026.3165 | 4635.3683
| 16724 | 91.5 | 149.3 | 6779.4683 | -9052.9074 | 4651.2826
| 16756 | 90.8 | 148.6 | 6778.826 | -9080.3165 | 4667.7842
| 16788 | 90.8 | 148.6 | 6778.3793 | -9107.6274 | 4684.4549
| 16820 | 90.6 | 148.2 | 6777.9883 | -9134.8806 | 4701.2212
| 16852 | 90.4 | 148.2 | 6777.7091 | -9162.0761 | 4718.0831
| 16884 | 90.8 | 148.9 | 6777.374 | -9189.3734 | 4734.7782
| 16916 | 92 | 150 | 6776.5921 | -9216.9222 | 4751.0382
| 16948 | 92.4 | 149.7 | 6775.3637 | -9244.5725 | 4767.0988
| 16980 | 92.2 | 149.3 | 6774.0795 | -9272.1224 | 4783.3269
| 17012 | 92.2 | 149.3 | 6772.8511 | -9299.6174 | 4799.6522
| 17044 | 92 | 148.6 | 6771.6785 | -9327.0137 | 4816.1462
| 17075 | 91.8 | 148.6 | 6770.6507 | -9353.4593 | 4832.2886
| 17107 | 92 | 148.6 | 6769.5897 | -9380.7579 | 4848.9517
| 17139 | 91.7 | 148.6 | 6768.5566 | -9408.0572 | 4865.6153
| 17171 | 91.7 | 148.2 | 6767.6073 | -9435.3004 | 4882.3754
| 17203 | 91.8 | 148.2 | 6766.6301 | -9462.4843 | 4899.2302
| 17235 | 91.7 | 148.2 | 6765.6528 | -9489.6682 | 4916.0849
| 17267 | 91.1 | 147.9 | 6764.871 | -9516.8122 | 4933.0135
| 17299 | 91 | 147.5 | 6764.2846 | -9543.856 | 4950.1098
| 17331 | 91.5 | 146.8 | 6763.5865 | -9570.7324 | 4967.4636
| 17363 | 91.3 | 146.5 | 6762.8047 | -9597.4548 | 4985.0504
| 17395 | 91.3 | 145.4 | 6762.0787 | -9623.9612 | 5002.9629
| 17427 | 91.3 | 145.1 | 6761.3527 | -9650.2471 | 5021.198
| 17459 | 91.3 | 145.1 | 6760.6267 | -9676.4852 | 5039.502
| 17491 | 91.3 | 144.4 | 6759.9007 | -9702.6108 | 5057.9658
| 17523 | 91.3 | 143.3 | 6759.1747 | -9728.443 | 5076.8375
| 17548 | 91.1 | 143 | 6758.6511 | -9748.4438 | 5091.8272
| 17600 | 91.1 | 143 | 6757.6528 | -9789.9652 | 5123.1158

## Lookup (hidden)
North Reference | RetunValue | Grid Type | ReturnValue | Deviation Indicator | ReturnValue
| 2 |  | 0 |  | 4
True |  | SPCS-Colorado Central-NAD27 |  | Directional
Grid |  | SPCS-Colorado Central-NAD83 |  | High Angle
|  | SPCS-Colorado North-NAD27 |  | Horizontal
SPCS-Colorado North-NAD83
SPCS-Colorado South-NAD27
SPCS-Colorado South-NAD83
UTM-Zone 12 NAD27
UTM-Zone 12 NAD83
UTM-Zone 13 NAD27
UTM-Zone 13 NAD83