## Data
Header Information | measured depth (ft) | inclination (°) | azimuth (°) | true vertical depth (ft) | northing +N/-S (ft) | easting +E/-W (ft)
Operator Name | 0 | 0 | 0 | 0 | 0 | 0
KERR-MCGEE | 18 | 0 | 0 | 18 | 0 | 0
Operator Number | 136 | 0.14 | 340.16 | 136 | 0.14 | -0.05
47120 | 227 | 0.89 | 88.95 | 227 | 0.25 | 0.62
Well Name and Number | 353 | 3.2 | 121.89 | 352.91 | -1.59 | 4.58
TEDFORD 28N-28HZ | 446 | 4.53 | 125.73 | 445.7 | -5.1 | 9.77
API Number (if available) | 541 | 5.75 | 124.13 | 540.31 | -9.96 | 16.76
05-123-41793 | 636 | 6.71 | 136.33 | 634.76 | -16.65 | 24.53
Location: QQ SEC TWP RGE | 731 | 8.07 | 126.65 | 728.97 | -24.65 | 33.71
SECTION 28-T2N-R66W | 826 | 9.69 | 124.28 | 822.83 | -33.13 | 45.67
Citing Type: Planned or Actual | 921 | 10.77 | 125.25 | 916.31 | -42.76 | 59.52
ACTUAL | 1016 | 11.77 | 129.29 | 1009.48 | -54.01 | 74.27
Deviation Indicator | 1111 | 13.07 | 130.58 | 1102.26 | -67.14 | 89.93
Horizontal | 1206 | 14.64 | 129.19 | 1194.49 | -81.71 | 107.39
North Reference | 1301 | 15.35 | 132.93 | 1286.26 | -97.86 | 125.91
True | 1396 | 16.57 | 129.41 | 1377.6 | -115.03 | 145.58
Grid Type | 1523 | 18.75 | 127.53 | 1498.61 | -138.96 | 175.76
#VALUE! | 1618 | 19.12 | 128.4 | 1588.46 | -157.93 | 200.06
| 1714 | 19.78 | 128.56 | 1678.99 | -177.82 | 225.09
| 1808 | 20.13 | 128.78 | 1767.34 | -197.87 | 250.13
| 1837 | 19.74 | 129.29 | 1794.6 | -204.09 | 257.81
| 1950 | 19.48 | 127.98 | 1901.05 | -227.77 | 287.44
| 2044 | 20.9 | 127.81 | 1989.27 | -247.7 | 313.04
| 2139 | 20.68 | 127.64 | 2078.09 | -268.33 | 339.71
| 2233 | 20 | 128.22 | 2166.22 | -288.41 | 365.48
| 2328 | 19.21 | 127.31 | 2255.72 | -307.94 | 390.68
| 2422 | 19.81 | 129.8 | 2344.32 | -327.51 | 415.21
| 2517 | 18.54 | 130.14 | 2434.05 | -347.55 | 439.13
| 2611 | 19.45 | 130.57 | 2522.93 | -367.36 | 462.44
| 2706 | 19.04 | 128.08 | 2612.62 | -387.2 | 486.65
| 2801 | 18.62 | 128.24 | 2702.54 | -406.15 | 510.76
| 2895 | 19.18 | 130.91 | 2791.47 | -425.55 | 534.22
| 2989 | 19.39 | 128.34 | 2880.2 | -445.34 | 558.13
| 3084 | 20.58 | 128.6 | 2969.47 | -465.54 | 583.55
| 3178 | 19.24 | 128.47 | 3057.85 | -485.49 | 608.59
| 3273 | 21.18 | 126.97 | 3147 | -505.55 | 634.56
| 3367 | 19.21 | 127.03 | 3235.22 | -525.07 | 660.47
| 3462 | 18.99 | 127.84 | 3324.99 | -543.97 | 685.15
| 3556 | 19.86 | 128.06 | 3413.64 | -563.19 | 709.8
| 3651 | 18.6 | 129.39 | 3503.34 | -582.76 | 734.22
| 3745 | 18.39 | 124.92 | 3592.48 | -600.76 | 757.97
| 3839 | 18.11 | 125.85 | 3681.76 | -617.8 | 781.97
| 3934 | 19.81 | 127.26 | 3771.6 | -636.2 | 806.75
| 4028 | 19.34 | 126.43 | 3860.17 | -655.09 | 831.95
| 4123 | 18.34 | 130.77 | 3950.08 | -674.19 | 855.93
| 4217 | 18.68 | 129.33 | 4039.22 | -693.39 | 878.77
| 4312 | 16.76 | 130.2 | 4129.71 | -711.87 | 901
| 4406 | 16.08 | 127.06 | 4219.87 | -728.47 | 921.74
| 4501 | 15.19 | 126.25 | 4311.36 | -743.75 | 942.28
| 4595 | 12.98 | 132.38 | 4402.53 | -758.15 | 960.01
| 4690 | 13.32 | 132.99 | 4495.04 | -772.81 | 975.9
| 4784 | 12.61 | 133.5 | 4586.64 | -787.25 | 991.26
| 4879 | 11.66 | 136.45 | 4679.52 | -801.35 | 1005.4
| 4973 | 11.23 | 135.63 | 4771.65 | -814.78 | 1018.34
| 5067 | 10.76 | 137.05 | 4863.93 | -827.74 | 1030.72
| 5162 | 9.31 | 124.08 | 4957.48 | -838.54 | 1043.13
| 5256 | 8.14 | 127.77 | 5050.39 | -846.88 | 1054.69
| 5351 | 6.96 | 125.13 | 5144.57 | -854.31 | 1064.72
| 5445 | 6.39 | 125.87 | 5237.93 | -860.65 | 1073.61
| 5539 | 4.2 | 122.5 | 5331.52 | -865.57 | 1080.76
| 5634 | 3.98 | 108.14 | 5426.28 | -868.46 | 1086.82
| 5728 | 1.32 | 132.29 | 5520.18 | -870.21 | 1090.72
| 5823 | 1.25 | 122.75 | 5615.15 | -871.51 | 1092.41
| 5917 | 1.04 | 129.25 | 5709.14 | -872.6 | 1093.93
| 6012 | 0.88 | 114.92 | 5804.12 | -873.45 | 1095.26
| 6106 | 1.14 | 230.25 | 5898.11 | -874.36 | 1095.19
| 6200 | 1.17 | 256.75 | 5992.1 | -875.17 | 1093.54
| 6295 | 0.69 | 259.58 | 6087.08 | -875.5 | 1092.03
| 6389 | 0.65 | 271.31 | 6181.08 | -875.59 | 1090.94
| 6484 | 0.64 | 278.71 | 6276.07 | -875.5 | 1089.88
| 6578 | 0.61 | 296.4 | 6370.07 | -875.19 | 1088.91
| 6673 | 1.15 | 283.35 | 6465.05 | -874.75 | 1087.53
| 6767 | 1.15 | 284.43 | 6559.03 | -874.3 | 1085.7
| 6862 | 0.99 | 269.15 | 6654.02 | -874.07 | 1083.96
| 6956 | 1.1 | 1.93 | 6748.01 | -873.18 | 1083.18
| 7051 | 5.6 | 350.02 | 6842.82 | -867.7 | 1082.4
| 7145 | 11.53 | 2.28 | 6935.74 | -853.79 | 1081.98
| 7240 | 21.46 | 353.43 | 7026.73 | -826.96 | 1080.37
| 7334 | 29.7 | 1.18 | 7111.47 | -786.52 | 1078.88
| 7429 | 38.85 | 0.51 | 7189.89 | -733.08 | 1079.63
| 7523 | 46.52 | 357.86 | 7258.94 | -669.42 | 1078.61
| 7618 | 59.66 | 359.43 | 7315.87 | -593.65 | 1076.91
| 7712 | 67.33 | 357.48 | 7357.79 | -509.63 | 1074.6
| 7806 | 75.93 | 359.19 | 7387.39 | -420.54 | 1072.04
| 7901 | 86 | 0.58 | 7402.29 | -326.85 | 1071.87
| 7995 | 91.38 | 0.53 | 7404.44 | -232.91 | 1072.78
| 8090 | 91.45 | 359.37 | 7402.09 | -137.94 | 1072.7
| 8184 | 91.21 | 358.49 | 7399.91 | -43.98 | 1070.94
| 8279 | 87.98 | 359.07 | 7400.58 | 50.98 | 1068.92
| 8374 | 88.69 | 359.26 | 7403.34 | 145.93 | 1067.54
| 8468 | 88.96 | 358.07 | 7405.27 | 239.88 | 1065.35
| 8563 | 90.24 | 358.82 | 7405.93 | 334.84 | 1062.77
| 8657 | 90.84 | 357.97 | 7405.05 | 428.8 | 1060.14
| 8752 | 91.18 | 358.18 | 7403.37 | 523.73 | 1056.94
| 8846 | 91.91 | 357.8 | 7400.84 | 617.64 | 1053.65
| 8941 | 90.37 | 359.06 | 7398.95 | 712.58 | 1051.05
| 9035 | 90.34 | 359.02 | 7398.36 | 806.57 | 1049.47
| 9130 | 91.31 | 359.44 | 7397 | 901.55 | 1048.2
| 9225 | 92.02 | 359 | 7394.24 | 996.5 | 1046.9
| 9319 | 91.18 | 359.48 | 7391.61 | 1090.45 | 1045.66
| 9414 | 92.05 | 359.96 | 7388.93 | 1185.41 | 1045.19
| 9508 | 91.64 | 358.56 | 7385.91 | 1279.35 | 1043.98
| 9603 | 91.64 | 359.22 | 7383.19 | 1374.29 | 1042.14
| 9697 | 89.83 | 357.46 | 7381.98 | 1468.24 | 1039.42
| 9792 | 90.57 | 358.48 | 7381.65 | 1563.18 | 1036.05
| 9886 | 91.85 | 358.08 | 7379.67 | 1657.11 | 1033.23
| 9981 | 91.58 | 356.39 | 7376.82 | 1751.95 | 1028.65
| 10075 | 90.61 | 356.21 | 7375.03 | 1845.74 | 1022.59
| 10170 | 90.57 | 357.69 | 7374.05 | 1940.6 | 1017.53
| 10265 | 90.71 | 358.17 | 7372.99 | 2035.53 | 1014.1
| 10359 | 90.37 | 359.95 | 7372.1 | 2129.51 | 1012.56
| 10454 | 90.74 | 358.91 | 7371.18 | 2224.5 | 1011.61
| 10548 | 90.5 | 359.24 | 7370.16 | 2318.48 | 1010.1
| 10643 | 91.48 | 358.11 | 7368.52 | 2413.44 | 1007.9
| 10737 | 89.8 | 359.2 | 7367.47 | 2507.4 | 1005.69
| 10832 | 90.2 | 358.75 | 7367.47 | 2602.39 | 1003.99
| 10926 | 89.7 | 358.29 | 7367.55 | 2696.35 | 1001.57
| 11021 | 90.77 | 0.08 | 7367.16 | 2791.34 | 1000.22
| 11116 | 90.6 | 0.73 | 7366.03 | 2886.33 | 1000.89
| 11210 | 91.21 | 0.22 | 7364.54 | 2980.31 | 1001.67
| 11305 | 90.87 | 359.93 | 7362.82 | 3075.3 | 1001.79
| 11399 | 91.21 | 358.52 | 7361.11 | 3169.27 | 1000.52
| 11494 | 90.57 | 358.68 | 7359.64 | 3264.23 | 998.2
| 11588 | 92.68 | 358.31 | 7356.97 | 3358.15 | 995.73
| 11683 | 91.14 | 357.8 | 7353.81 | 3453.04 | 992.51
| 11778 | 91.74 | 357.97 | 7351.42 | 3547.95 | 989
| 11872 | 90.64 | 357.78 | 7349.47 | 3641.86 | 985.52
| 11967 | 91.51 | 357.45 | 7347.68 | 3736.76 | 981.57
| 12062 | 91.17 | 357.44 | 7345.46 | 3831.64 | 977.33
| 12156 | 91.04 | 358.37 | 7343.65 | 3925.56 | 973.9
| 12251 | 89.87 | 0.49 | 7342.9 | 4020.55 | 972.95
| 12345 | 90.6 | 0.85 | 7342.51 | 4114.54 | 974.05
| 12440 | 88.79 | 0.22 | 7343.02 | 4209.53 | 974.94
| 12534 | 89.23 | 359.94 | 7344.64 | 4303.51 | 975.07
| 12628 | 89.76 | 359.64 | 7345.47 | 4397.51 | 974.72
| 12723 | 90.6 | 359.72 | 7345.17 | 4492.51 | 974.19
| 12817 | 91.81 | 359.85 | 7343.19 | 4586.48 | 973.84
| 12912 | 90.47 | 1.91 | 7341.3 | 4681.44 | 975.3
| 13007 | 91.92 | 1.48 | 7339.32 | 4776.38 | 978.11
| 13101 | 91.45 | 1.25 | 7336.56 | 4870.31 | 980.35
| 13175 | 91.81 | 1.15 | 7334.45 | 4944.27 | 981.9
| 13234 | 91.81 | 1.15 | 7332.59 | 5003.22 | 983.08

## Lookup (hidden)
North Reference | RetunValue | Grid Type | ReturnValue | Deviation Indicator | ReturnValue
| 2 |  | 0 |  | 4
True |  | SPCS-Colorado Central-NAD27 |  | Directional
Grid |  | SPCS-Colorado Central-NAD83 |  | High Angle
|  | SPCS-Colorado North-NAD27 |  | Horizontal
SPCS-Colorado North-NAD83
SPCS-Colorado South-NAD27
SPCS-Colorado South-NAD83
UTM-Zone 12 NAD27
UTM-Zone 12 NAD83
UTM-Zone 13 NAD27
UTM-Zone 13 NAD83