## Data
Header Information | measured depth (ft) | inclination (°) | azimuth (°) | true vertical depth (ft) | northing +N/-S (ft) | easting +E/-W (ft)
Operator Name | 0 | 0 | 0 | 0 | 0 | 0
KERR-MCGEE | 18 | 0 | 0 | 18 | 0 | 0
Operator Number | 105 | 0.15 | 159.78 | 105 | -0.11 | 0.04
47120 | 196 | 1.18 | 136.74 | 195.99 | -0.9 | 0.72
Well Name and Number | 287 | 2.64 | 160.72 | 286.94 | -3.56 | 2.06
TEDFORD 29N-28HZ | 446 | 4.96 | 175.36 | 445.58 | -13.87 | 3.82
API Number (if available) | 541 | 5.93 | 188.98 | 540.16 | -22.81 | 3.39
05-123-41794 | 636 | 7.22 | 192.91 | 634.53 | -33.48 | 1.29
Location: QQ SEC TWP RGE | 731 | 8.03 | 189.57 | 728.69 | -45.84 | -1.15
SECTION 28-T2N-R66W | 826 | 9.46 | 183.21 | 822.59 | -60.18 | -2.69
Citing Type: Planned or Actual | 921 | 9.75 | 181.21 | 916.26 | -76.02 | -3.3
ACTUAL | 1016 | 9.37 | 179.36 | 1009.94 | -91.79 | -3.38
Deviation Indicator | 1111 | 9.44 | 180.91 | 1103.66 | -107.32 | -3.42
Horizontal | 1206 | 9.6 | 182.63 | 1197.35 | -123.02 | -3.9
North Reference | 1301 | 9.44 | 181.68 | 1291.04 | -138.72 | -4.5
True | 1396 | 9.68 | 183.56 | 1384.72 | -154.48 | -5.22
Grid Type | 1491 | 10.09 | 184.77 | 1478.31 | -170.74 | -6.41
#VALUE! | 1587 | 9.92 | 184.86 | 1572.85 | -187.36 | -7.81
| 1682 | 10.3 | 181.52 | 1666.38 | -204.01 | -8.73
| 1777 | 11.32 | 180.66 | 1759.69 | -221.82 | -9.06
| 1808 | 11.64 | 181.89 | 1790.07 | -227.99 | -9.2
| 1950 | 12.1 | 181.77 | 1929.03 | -257.18 | -10.13
| 2045 | 11.31 | 181.28 | 2022.06 | -276.45 | -10.65
| 2140 | 12.97 | 176.54 | 2114.93 | -296.4 | -10.21
| 2234 | 12.56 | 176.9 | 2206.61 | -317.14 | -9.02
| 2329 | 11.64 | 184.11 | 2299.5 | -337.01 | -9.15
| 2423 | 11.24 | 184.79 | 2391.64 | -355.6 | -10.59
| 2517 | 11.53 | 182.88 | 2483.79 | -374.11 | -11.83
| 2612 | 12.19 | 183.68 | 2576.76 | -393.6 | -12.95
| 2707 | 11.23 | 181.07 | 2669.78 | -412.86 | -13.77
| 2801 | 11.6 | 176.62 | 2761.92 | -431.45 | -13.38
| 2896 | 11.98 | 179.75 | 2854.92 | -450.84 | -12.78
| 2990 | 12.74 | 177.62 | 2946.74 | -470.96 | -12.3
| 3084 | 12.19 | 174.05 | 3038.53 | -491.18 | -10.84
| 3179 | 12.71 | 176.94 | 3131.29 | -511.59 | -9.25
| 3273 | 12.75 | 184.41 | 3222.99 | -532.26 | -9.49
| 3368 | 11.14 | 185.21 | 3315.93 | -551.86 | -11.13
| 3462 | 11.34 | 182.55 | 3408.13 | -570.13 | -12.37
| 3557 | 11.02 | 185.67 | 3501.32 | -588.5 | -13.68
| 3651 | 11.13 | 184.25 | 3593.57 | -606.49 | -15.24
| 3746 | 11.49 | 184.56 | 3686.73 | -625.06 | -16.67
| 3840 | 12.87 | 183.6 | 3778.61 | -644.84 | -18.07
| 3935 | 10.84 | 181.06 | 3871.58 | -664.34 | -18.9
| 4029 | 10.78 | 175.27 | 3963.91 | -681.94 | -18.34
| 4123 | 12.03 | 179.87 | 4056.06 | -700.49 | -17.59
| 4218 | 11.74 | 181.67 | 4149.02 | -720.06 | -17.85
| 4312 | 12.48 | 180.68 | 4240.93 | -739.77 | -18.25
| 4407 | 12.38 | 180.98 | 4333.7 | -760.22 | -18.55
| 4501 | 11.27 | 185.73 | 4425.71 | -779.43 | -19.64
| 4596 | 10.87 | 177.97 | 4518.95 | -797.62 | -20.25
| 4690 | 11.23 | 172.88 | 4611.2 | -815.56 | -18.8
| 4785 | 12.19 | 176.25 | 4704.23 | -834.75 | -17
| 4879 | 12.01 | 182.77 | 4796.14 | -854.42 | -16.82
| 4974 | 11.07 | 180.83 | 4889.22 | -873.42 | -17.43
| 5068 | 8.8 | 189.21 | 4981.81 | -889.54 | -18.71
| 5163 | 6.64 | 183.19 | 5075.95 | -902.2 | -20.18
| 5257 | 5.48 | 186.57 | 5169.42 | -912.08 | -21
| 5351 | 4.65 | 181.92 | 5263.05 | -920.35 | -21.64
| 5446 | 4.24 | 181.84 | 5357.77 | -927.71 | -21.88
| 5540 | 2.19 | 184.71 | 5451.61 | -932.97 | -22.14
| 5635 | 1.99 | 186.7 | 5546.55 | -936.42 | -22.48
| 5729 | 1.75 | 176.08 | 5640.5 | -939.47 | -22.57
| 5823 | 1.11 | 184.83 | 5734.47 | -941.81 | -22.55
| 5918 | 1.01 | 194.01 | 5829.45 | -943.54 | -22.83
| 6012 | 0.54 | 139.52 | 5923.45 | -944.68 | -22.74
| 6107 | 0.72 | 162.04 | 6018.44 | -945.59 | -22.27
| 6201 | 0.75 | 152.95 | 6112.43 | -946.7 | -21.81
| 6296 | 0.47 | 172.7 | 6207.43 | -947.64 | -21.47
| 6390 | 0.8 | 332.85 | 6301.43 | -947.44 | -21.73
| 6485 | 0.74 | 324.48 | 6396.42 | -946.35 | -22.38
| 6579 | 1.31 | 308.97 | 6490.4 | -945.18 | -23.57
| 6674 | 1.18 | 289.79 | 6585.38 | -944.17 | -25.34
| 6768 | 2.56 | 291.27 | 6679.33 | -943.08 | -28.2
| 6863 | 12.02 | 10.89 | 6773.57 | -932.56 | -28.31
| 6957 | 18.4 | 8.09 | 6864.24 | -908.23 | -24.37
| 7052 | 25.26 | 1.01 | 6952.39 | -873.07 | -21.9
| 7146 | 34 | 1.04 | 7034.01 | -826.65 | -21.07
| 7241 | 41.57 | 0.48 | 7109.04 | -768.49 | -20.32
| 7335 | 47.44 | 358.94 | 7176.05 | -702.64 | -20.7
| 7430 | 54.14 | 357.93 | 7236.07 | -629.1 | -22.74
| 7524 | 62.65 | 1.54 | 7285.3 | -549.13 | -23
| 7618 | 71.94 | 2.13 | 7321.55 | -462.56 | -20.21
| 7713 | 83.58 | 359.46 | 7341.66 | -369.9 | -18.97
| 7807 | 89.29 | 358.66 | 7347.5 | -276.13 | -20.51
| 7902 | 89.9 | 358.57 | 7348.17 | -181.16 | -22.81
| 7996 | 90.81 | 0.66 | 7347.59 | -87.17 | -23.44
| 8091 | 91.88 | 0.5 | 7345.36 | 7.8 | -22.48
| 8185 | 91.79 | 359.11 | 7342.35 | 101.75 | -22.8
| 8280 | 90.47 | 359.6 | 7340.47 | 196.72 | -23.86
| 8374 | 89.8 | 0.81 | 7340.25 | 290.72 | -23.53
| 8469 | 89.16 | 0.27 | 7341.11 | 385.71 | -22.63
| 8563 | 90.91 | 1.51 | 7341.06 | 479.69 | -21.17
| 8658 | 89.97 | 0.19 | 7340.33 | 574.67 | -19.76
| 8753 | 88.36 | 359.43 | 7341.71 | 669.66 | -20.08
| 8847 | 89.36 | 0.76 | 7343.58 | 763.64 | -19.92
| 8942 | 90.37 | 359.78 | 7343.81 | 858.63 | -19.48
| 9036 | 89.73 | 358.98 | 7343.72 | 952.63 | -20.49
| 9131 | 91.14 | 357.93 | 7343 | 1047.59 | -23.05
| 9225 | 89.7 | 358.68 | 7342.31 | 1141.54 | -25.83
| 9320 | 89.46 | 358.95 | 7343.01 | 1236.52 | -27.8
| 9414 | 88.93 | 359.39 | 7344.33 | 1330.5 | -29.16
| 9509 | 89.73 | 359.5 | 7345.44 | 1425.48 | -30.08
| 9604 | 87.61 | 0.4 | 7347.65 | 1520.45 | -30.16
| 9698 | 90.27 | 1.11 | 7349.39 | 1614.42 | -28.92
| 9793 | 87.71 | 1.42 | 7351.06 | 1709.37 | -26.83
| 9887 | 89.43 | 1.27 | 7353.41 | 1803.31 | -24.62
| 9982 | 88.96 | 0.96 | 7354.74 | 1898.29 | -22.77
| 10076 | 90.54 | 359.86 | 7355.15 | 1992.28 | -22.1
| 10171 | 90.2 | 1.99 | 7354.54 | 2087.26 | -20.57
| 10265 | 89.53 | 1.18 | 7354.76 | 2181.22 | -17.97
| 10360 | 90.87 | 1.12 | 7354.43 | 2276.2 | -16.06
| 10454 | 89.93 | 0.05 | 7353.77 | 2370.19 | -15.1
| 10549 | 90.97 | 0.46 | 7353.02 | 2465.18 | -14.68
| 10643 | 90 | 358.73 | 7352.23 | 2559.17 | -15.34
| 10738 | 91.58 | 358.37 | 7350.92 | 2654.13 | -17.75
| 10833 | 89.8 | 359.86 | 7349.77 | 2749.11 | -19.21
| 10927 | 90.97 | 359.13 | 7349.14 | 2843.1 | -20.04
| 11022 | 90.3 | 0.14 | 7348.09 | 2938.09 | -20.65
| 11116 | 89.09 | 359.75 | 7348.59 | 3032.09 | -20.74
| 11211 | 90 | 359.37 | 7349.35 | 3127.08 | -21.47
| 11306 | 90.94 | 358.08 | 7348.57 | 3222.05 | -23.58
| 11400 | 90.44 | 0.24 | 7347.43 | 3316.03 | -24.96
| 11495 | 90.4 | 0.05 | 7346.74 | 3411.02 | -24.72
| 11589 | 90.97 | 1.76 | 7345.61 | 3505 | -23.23
| 11684 | 89.5 | 2.07 | 7345.22 | 3599.94 | -20.06
| 11779 | 90.81 | 0.92 | 7344.97 | 3694.91 | -17.58
| 11873 | 89.39 | 1.44 | 7344.8 | 3788.88 | -15.64
| 11968 | 90.64 | 0.99 | 7344.78 | 3883.86 | -13.63
| 12063 | 89.93 | 2.28 | 7344.31 | 3978.82 | -10.92
| 12157 | 90.74 | 1.08 | 7343.76 | 4072.77 | -8.16
| 12251 | 90.24 | 0.61 | 7342.95 | 4166.76 | -6.78
| 12346 | 91.68 | 1.39 | 7341.36 | 4261.73 | -5.12
| 12440 | 89.97 | 2.31 | 7340.01 | 4355.67 | -2.09
| 12535 | 89.39 | 1.6 | 7340.54 | 4450.61 | 1.15
| 12629 | 90.54 | 0.63 | 7340.59 | 4544.59 | 2.98
| 12724 | 89.23 | 0.91 | 7340.79 | 4639.58 | 4.26
| 12818 | 90.34 | 359.55 | 7341.14 | 4733.57 | 4.64
| 12913 | 89.36 | 0.21 | 7341.39 | 4828.57 | 4.44
| 13008 | 89.23 | 358.66 | 7342.56 | 4923.55 | 3.5
| 13025 | 89.5 | 358.24 | 7342.74 | 4940.55 | 3.04
| 13082 | 89.5 | 358.24 | 7343.24 | 4997.52 | 1.29

## Lookup (hidden)
North Reference | RetunValue | Grid Type | ReturnValue | Deviation Indicator | ReturnValue
| 2 |  | 0 |  | 4
True |  | SPCS-Colorado Central-NAD27 |  | Directional
Grid |  | SPCS-Colorado Central-NAD83 |  | High Angle
|  | SPCS-Colorado North-NAD27 |  | Horizontal
SPCS-Colorado North-NAD83
SPCS-Colorado South-NAD27
SPCS-Colorado South-NAD83
UTM-Zone 12 NAD27
UTM-Zone 12 NAD83
UTM-Zone 13 NAD27
UTM-Zone 13 NAD83