## Data
Header Information | measured depth (ft) | inclination (°) | azimuth (°) | true vertical depth (ft) | northing +N/-S (ft) | easting +E/-W (ft)
Operator Name | 0 | 0 | 0 | 0 | 0 | 0
KERR-MCGEE | 18 | 0 | 0 | 18 | 0 | 0
Operator Number | 136 | 0.66 | 182.65 | 136 | -0.68 | -0.03
47120 | 227 | 1.77 | 213.43 | 226.98 | -2.38 | -0.83
Well Name and Number | 318 | 3.28 | 219.07 | 317.89 | -5.57 | -3.25
TEDFORD 30C-28HZ | 415 | 4.81 | 224.7 | 414.64 | -10.62 | -7.85
API Number (if available) | 509 | 5.46 | 228.48 | 508.26 | -16.38 | -13.98
05-123-41791 | 604 | 7.23 | 228.03 | 602.68 | -23.38 | -21.8
Location: QQ SEC TWP RGE | 700 | 8.26 | 227.49 | 697.8 | -32.07 | -31.38
SECTION 28-T2N-R66W | 795 | 9.6 | 228.41 | 791.65 | -41.94 | -42.34
Citing Type: Planned or Actual | 890 | 10.57 | 228.86 | 885.18 | -52.94 | -54.82
ACTUAL | 984 | 10.43 | 230.53 | 977.6 | -64.02 | -67.88
Deviation Indicator | 1111 | 12.53 | 226.78 | 1102.06 | -80.76 | -86.8
Horizontal | 1206 | 13.12 | 229.77 | 1194.69 | -94.78 | -102.54
North Reference | 1301 | 13.89 | 224.26 | 1287.07 | -109.91 | -118.73
True | 1397 | 15.16 | 224.61 | 1380 | -127.1 | -135.59
Grid Type | 1525 | 17.66 | 223.95 | 1502.77 | -153 | -160.82
#VALUE! | 1618 | 18.72 | 224.28 | 1591.12 | -173.84 | -181.03
| 1745 | 21.17 | 224.77 | 1710.5 | -204.72 | -211.42
| 1840 | 22.5 | 226.51 | 1798.68 | -229.41 | -236.69
| 1959 | 22.54 | 225.77 | 1908.61 | -260.99 | -269.55
| 2054 | 21.57 | 224.37 | 1996.65 | -286.17 | -294.81
| 2149 | 22.62 | 225.93 | 2084.68 | -311.36 | -320.15
| 2243 | 22.75 | 224.82 | 2171.41 | -336.83 | -345.95
| 2338 | 23.79 | 223.44 | 2258.68 | -363.77 | -372.07
| 2432 | 22.77 | 222.21 | 2345.02 | -391.01 | -397.33
| 2526 | 22.5 | 224.28 | 2431.78 | -417.36 | -422.11
| 2621 | 23.45 | 224.18 | 2519.25 | -443.93 | -447.97
| 2715 | 21.92 | 222.86 | 2605.97 | -470.21 | -472.94
| 2810 | 21.57 | 221.79 | 2694.21 | -496.23 | -496.64
| 2905 | 21.95 | 223.03 | 2782.44 | -522.23 | -520.4
| 2999 | 22.01 | 223.56 | 2869.61 | -547.83 | -544.52
| 3093 | 22.42 | 224.08 | 2956.63 | -573.47 | -569.13
| 3188 | 23.71 | 221.58 | 3044.04 | -600.78 | -594.41
| 3282 | 22.01 | 221.24 | 3130.65 | -628.16 | -618.57
| 3377 | 22.51 | 221.09 | 3218.57 | -655.25 | -642.25
| 3471 | 22.44 | 218.37 | 3305.44 | -682.88 | -665.22
| 3566 | 22.05 | 219.78 | 3393.37 | -710.8 | -687.88
| 3660 | 22.46 | 220.56 | 3480.36 | -738 | -710.85
| 3755 | 19.25 | 217.41 | 3569.13 | -764.24 | -732.17
| 3849 | 17.66 | 219.1 | 3658.3 | -787.61 | -750.58
| 3943 | 16.78 | 221.7 | 3748.08 | -808.81 | -768.6
| 4038 | 16.75 | 219.62 | 3839.05 | -829.59 | -786.45
| 4132 | 15.45 | 218.32 | 3929.36 | -849.85 | -802.85
| 4227 | 14.1 | 222.93 | 4021.22 | -868.25 | -818.58
| 4321 | 11.7 | 221.69 | 4112.84 | -883.76 | -832.72
| 4416 | 11.93 | 226.33 | 4205.83 | -897.73 | -846.23
| 4510 | 11.1 | 224.76 | 4297.93 | -910.86 | -859.63
| 4605 | 8.4 | 230.32 | 4391.56 | -921.79 | -871.41
| 4699 | 6.78 | 224.69 | 4484.73 | -930.12 | -880.6
| 4794 | 4.71 | 242.21 | 4579.26 | -935.92 | -887.99
| 4888 | 4.16 | 244.27 | 4672.97 | -939.2 | -894.48
| 4983 | 2.33 | 220.86 | 4767.82 | -942.16 | -898.85
| 5077 | 2.44 | 219.38 | 4861.74 | -945.15 | -901.36
| 5172 | 1.03 | 171.71 | 4956.7 | -947.56 | -902.52
| 5266 | 1.01 | 137.23 | 5050.68 | -949.01 | -901.84
| 5360 | 1.08 | 123.16 | 5144.67 | -950.1 | -900.54
| 5455 | 1.04 | 100.46 | 5239.65 | -950.74 | -898.94
| 5549 | 0.94 | 75.81 | 5333.64 | -950.71 | -897.35
| 5643 | 0.67 | 54.33 | 5427.63 | -950.2 | -896.16
| 5738 | 0.64 | 43.03 | 5522.62 | -949.49 | -895.34
| 5832 | 0.59 | 14.66 | 5616.62 | -948.64 | -894.86
| 5927 | 0.61 | 12.08 | 5711.61 | -947.67 | -894.63
| 6021 | 0.89 | 17.44 | 5805.6 | -946.48 | -894.31
| 6116 | 0.84 | 14.76 | 5900.59 | -945.11 | -893.91
| 6210 | 0.71 | 12.65 | 5994.59 | -943.87 | -893.61
| 6305 | 0.65 | 14.97 | 6089.58 | -942.78 | -893.34
| 6399 | 0.61 | 39.13 | 6183.57 | -941.87 | -892.89
| 6494 | 0.36 | 45.85 | 6278.57 | -941.27 | -892.35
| 6588 | 0.31 | 26.22 | 6372.57 | -940.84 | -892.03
| 6683 | 0.62 | 72.03 | 6467.57 | -940.45 | -891.43
| 6777 | 0.85 | 67.64 | 6561.56 | -940.03 | -890.3
| 6872 | 0.82 | 42.66 | 6656.55 | -939.26 | -889.19
| 6966 | 0.94 | 20.53 | 6750.54 | -938.04 | -888.46
| 7061 | 1.41 | 13.79 | 6845.52 | -936.18 | -887.91
| 7155 | 9.46 | 2.82 | 6939.02 | -927.32 | -887.25
| 7249 | 16.19 | 2.75 | 7030.62 | -906.5 | -886.24
| 7344 | 25.1 | 4.22 | 7119.43 | -873.1 | -884.12
| 7438 | 31.41 | 1.21 | 7202.19 | -828.69 | -882.13
| 7533 | 38.33 | 1.46 | 7280.09 | -774.42 | -880.86
| 7627 | 45.53 | 5.6 | 7349.99 | -711.81 | -876.84
| 7722 | 49.77 | 8.54 | 7413.98 | -642.17 | -868.14
| 7816 | 66.42 | 4.2 | 7463.5 | -563.14 | -859.59
| 7911 | 75.14 | 0.46 | 7494.76 | -473.61 | -856.03
| 8005 | 82.52 | 0.55 | 7512.95 | -381.46 | -855.21
| 8100 | 90.67 | 0.22 | 7518.59 | -286.71 | -854.58
| 8194 | 88.62 | 357.29 | 7519.17 | -192.75 | -856.62
| 8289 | 88.89 | 356.49 | 7521.24 | -97.91 | -861.77
| 8383 | 91.14 | 356.7 | 7521.21 | -4.08 | -867.36
| 8478 | 91.51 | 356.47 | 7519.02 | 90.72 | -873.01
| 8572 | 90.77 | 357.98 | 7517.14 | 184.59 | -877.56
| 8667 | 91.62 | 357.58 | 7515.16 | 279.5 | -881.24
| 8762 | 90.4 | 357.44 | 7513.49 | 374.39 | -885.37
| 8856 | 91.85 | 357.62 | 7511.64 | 468.28 | -889.42
| 8951 | 90.4 | 355.95 | 7509.78 | 563.11 | -894.75
| 9045 | 88.62 | 357.98 | 7510.58 | 656.96 | -899.72
| 9140 | 88.55 | 0.23 | 7512.93 | 751.92 | -901.21
| 9234 | 90.94 | 359.11 | 7513.35 | 845.91 | -901.75
| 9329 | 91.98 | 359.2 | 7510.93 | 940.86 | -903.15
| 9423 | 90.5 | 359.06 | 7508.89 | 1034.83 | -904.57
| 9518 | 91.51 | 358.87 | 7507.23 | 1129.8 | -906.29
| 9612 | 90.5 | 0.7 | 7505.58 | 1223.78 | -906.64
| 9707 | 91.08 | 0.67 | 7504.27 | 1318.76 | -905.51
| 9802 | 89.46 | 1.07 | 7503.82 | 1413.75 | -904.06
| 9896 | 91.31 | 0.01 | 7503.19 | 1507.73 | -903.18
| 9990 | 89.83 | 0.58 | 7502.25 | 1601.72 | -902.69
| 10085 | 90.64 | 1.06 | 7501.86 | 1696.71 | -901.33
| 10180 | 91.88 | 1.43 | 7499.77 | 1791.67 | -899.27
| 10274 | 91.71 | 359.92 | 7496.83 | 1885.61 | -898.16
| 10369 | 90.47 | 359.56 | 7495.02 | 1980.59 | -898.6
| 10463 | 91.82 | 0.07 | 7493.14 | 2074.57 | -898.9
| 10558 | 90.13 | 357.89 | 7491.53 | 2169.53 | -900.59
| 10652 | 87.89 | 358.16 | 7493.15 | 2263.45 | -903.83
| 10747 | 87.82 | 356.84 | 7496.71 | 2358.3 | -907.97
| 10842 | 88.76 | 358.59 | 7499.54 | 2453.17 | -911.76
| 10936 | 90.71 | 359.22 | 7499.98 | 2547.15 | -913.55
| 11031 | 88.62 | 358.39 | 7500.53 | 2642.12 | -915.53
| 11125 | 89.93 | 359.06 | 7501.72 | 2736.09 | -917.62
| 11220 | 90.37 | 358.25 | 7501.47 | 2831.06 | -919.85
| 11314 | 90.57 | 357.12 | 7500.7 | 2924.98 | -923.65
| 11409 | 90.27 | 358.81 | 7500.01 | 3019.91 | -927.02
| 11504 | 90.34 | 359.78 | 7499.5 | 3114.9 | -928.19
| 11598 | 91.68 | 359.88 | 7497.84 | 3208.89 | -928.47
| 11693 | 89.09 | 0.68 | 7497.2 | 3303.87 | -928.01
| 11787 | 89.8 | 0.31 | 7498.12 | 3397.86 | -927.2
| 11882 | 89.43 | 358.77 | 7498.75 | 3492.86 | -927.96
| 11977 | 89.33 | 359.58 | 7499.78 | 3587.84 | -929.33
| 12071 | 90.1 | 0.97 | 7500.25 | 3681.84 | -928.87
| 12166 | 91.61 | 1.63 | 7498.83 | 3776.8 | -926.72
| 12260 | 91.91 | 1.92 | 7495.94 | 3870.71 | -923.81
| 12355 | 89.26 | 358.95 | 7494.97 | 3965.68 | -923.09
| 12449 | 90.81 | 359.38 | 7494.92 | 4059.67 | -924.46
| 12544 | 89.87 | 357.67 | 7494.35 | 4154.63 | -926.9
| 12638 | 90.57 | 358.13 | 7493.99 | 4248.57 | -930.35
| 12733 | 90.44 | 357.08 | 7493.16 | 4343.48 | -934.32
| 12827 | 89.7 | 357.91 | 7493.04 | 4437.39 | -938.43
| 12922 | 88.52 | 359.25 | 7494.52 | 4532.34 | -940.78
| 13016 | 88.22 | 358.23 | 7497.19 | 4626.28 | -942.85
| 13111 | 86.57 | 359.77 | 7501.51 | 4721.16 | -944.5
| 13206 | 88.72 | 359.85 | 7505.41 | 4816.07 | -944.82
| 13324 | 88.96 | 358.5 | 7507.8 | 4934.03 | -946.52
| 13381 | 88.96 | 358.5 | 7508.83 | 4991.01 | -948.01

## Lookup (hidden)
North Reference | RetunValue | Grid Type | ReturnValue | Deviation Indicator | ReturnValue
| 2 |  | 0 |  | 4
True |  | SPCS-Colorado Central-NAD27 |  | Directional
Grid |  | SPCS-Colorado Central-NAD83 |  | High Angle
|  | SPCS-Colorado North-NAD27 |  | Horizontal
SPCS-Colorado North-NAD83
SPCS-Colorado South-NAD27
SPCS-Colorado South-NAD83
UTM-Zone 12 NAD27
UTM-Zone 12 NAD83
UTM-Zone 13 NAD27
UTM-Zone 13 NAD83