## Data
Header Information | measured depth (ft) | inclination (°) | azimuth (°) | true vertical depth (ft) | northing +N/-S (ft) | easting +E/-W (ft)
Operator Name | 0 | 0 | 0 | 0 | 0 | 0
KERR-MCGEE | 18 | 0 | 0 | 18 | 0 | 0
Operator Number | 136 | 0.32 | 158.09 | 136 | -0.31 | 0.12
47120 | 227 | 1.74 | 174.25 | 226.98 | -1.92 | 0.36
Well Name and Number | 318 | 3.24 | 192.48 | 317.9 | -5.8 | -0.06
TEDFORD 29C-28HZ | 415 | 4.21 | 189.21 | 414.69 | -11.99 | -1.22
API Number (if available) | 509 | 5.95 | 189.23 | 508.32 | -20.21 | -2.56
05-123-41789 | 604 | 7.27 | 198.67 | 602.69 | -30.76 | -5.27
Location: QQ SEC TWP RGE | 700 | 8.21 | 202.03 | 697.81 | -42.87 | -9.79
SECTION 28-T2N-R66W | 795 | 9.36 | 201.85 | 791.69 | -56.33 | -15.21
Citing Type: Planned or Actual | 890 | 9.9 | 198.89 | 885.36 | -71.23 | -20.73
ACTUAL | 984 | 10.08 | 198.77 | 977.93 | -86.66 | -25.99
Deviation Indicator | 1079 | 9.9 | 201.4 | 1071.49 | -102.14 | -31.64
Horizontal | 1174 | 11.03 | 197.12 | 1164.91 | -118.43 | -37.3
North Reference | 1272 | 12.74 | 192.64 | 1260.81 | -137.93 | -42.42
True | 1365 | 13.45 | 195.15 | 1351.39 | -158.38 | -47.49
Grid Type | 1460 | 13.57 | 199.17 | 1443.76 | -179.57 | -54.04
#VALUE! | 1555 | 14.33 | 197.27 | 1535.96 | -201.32 | -61.19
| 1650 | 14.71 | 193.24 | 1627.93 | -224.29 | -67.44
| 1745 | 15.63 | 191.82 | 1719.62 | -248.56 | -72.83
| 1844 | 16.3 | 191.32 | 1814.8 | -275.24 | -78.29
| 1951 | 16.22 | 193.96 | 1917.52 | -304.46 | -84.84
| 2045 | 15.21 | 190.03 | 2008.01 | -329.35 | -90.16
| 2140 | 15.16 | 194.88 | 2099.7 | -353.63 | -95.52
| 2234 | 15.23 | 197.8 | 2190.41 | -377.26 | -102.45
| 2329 | 16.3 | 195.04 | 2281.84 | -402.02 | -109.72
| 2423 | 15.76 | 195.48 | 2372.18 | -427.06 | -116.55
| 2518 | 16.26 | 197.6 | 2463.5 | -452.17 | -124.02
| 2612 | 16.08 | 198.76 | 2553.78 | -477.04 | -132.18
| 2707 | 16.51 | 200.39 | 2644.96 | -502.15 | -141.12
| 2802 | 15.9 | 199.59 | 2736.19 | -527.07 | -150.18
| 2896 | 15.95 | 194.09 | 2826.59 | -551.72 | -157.64
| 2990 | 14.95 | 191.71 | 2917.19 | -576.12 | -163.25
| 3085 | 16.45 | 190.35 | 3008.64 | -601.36 | -168.15
| 3179 | 15.65 | 191.43 | 3098.98 | -626.88 | -173.06
| 3274 | 15.77 | 193.67 | 3190.43 | -651.98 | -178.65
| 3368 | 14.07 | 193.53 | 3281.26 | -675.5 | -184.34
| 3463 | 14.99 | 197.65 | 3373.22 | -698.44 | -190.77
| 3557 | 15.15 | 192.85 | 3463.99 | -722 | -197.19
| 3652 | 15.57 | 194.49 | 3555.6 | -746.45 | -203.14
| 3746 | 14.89 | 191.96 | 3646.3 | -770.48 | -208.8
| 3840 | 14.74 | 192.56 | 3737.17 | -793.97 | -213.9
| 3935 | 14.7 | 191.87 | 3829.05 | -817.56 | -219.01
| 4029 | 13.67 | 198.48 | 3920.19 | -839.77 | -224.98
| 4124 | 11.91 | 191.42 | 4012.84 | -860.02 | -230.48
| 4218 | 10.75 | 205.78 | 4105.02 | -877.43 | -236.22
| 4313 | 10.33 | 206.15 | 4198.42 | -893.05 | -243.82
| 4407 | 7.85 | 203.89 | 4291.23 | -906.49 | -250.14
| 4502 | 7.2 | 203.46 | 4385.41 | -917.88 | -255.14
| 4596 | 3.15 | 196.52 | 4479.01 | -925.77 | -258.22
| 4691 | 2.79 | 211.15 | 4573.89 | -930.25 | -260.15
| 4785 | 1.07 | 183.55 | 4667.83 | -933.08 | -261.39
| 4880 | 0.76 | 198.98 | 4762.82 | -934.56 | -261.65
| 4974 | 0.84 | 185.67 | 4856.81 | -935.84 | -261.92
| 5068 | 0.98 | 213.35 | 4950.8 | -937.2 | -262.43
| 5163 | 0.89 | 198.88 | 5045.79 | -938.57 | -263.12
| 5257 | 0.98 | 225.75 | 5139.77 | -939.82 | -263.93
| 5352 | 0.47 | 219.15 | 5234.77 | -940.69 | -264.76
| 5446 | 0.48 | 235.19 | 5328.76 | -941.22 | -265.32
| 5540 | 0.74 | 235 | 5422.76 | -941.79 | -266.15
| 5635 | 0.44 | 225.85 | 5517.75 | -942.4 | -266.91
| 5729 | 1.09 | 43.46 | 5611.75 | -942 | -266.55
| 5824 | 0.86 | 50.74 | 5706.73 | -940.89 | -265.38
| 5918 | 0.72 | 40.42 | 5800.72 | -939.99 | -264.45
| 6013 | 0.27 | 74.8 | 5895.72 | -939.48 | -263.85
| 6107 | 0.45 | 114.79 | 5989.72 | -939.58 | -263.3
| 6201 | 0.67 | 148.21 | 6083.71 | -940.2 | -262.67
| 6296 | 0.11 | 198.88 | 6178.71 | -940.76 | -262.41
| 6390 | 0.17 | 213.08 | 6272.71 | -940.96 | -262.52
| 6485 | 0.48 | 270.71 | 6367.71 | -941.07 | -262.99
| 6579 | 0.61 | 271.18 | 6461.71 | -941.06 | -263.89
| 6674 | 0.79 | 308.62 | 6556.7 | -940.64 | -264.9
| 6768 | 0.98 | 311.5 | 6650.69 | -939.7 | -266.01
| 6863 | 1.14 | 314.96 | 6745.67 | -938.5 | -267.29
| 6957 | 1.32 | 320 | 6839.65 | -937.01 | -268.65
| 7052 | 10.58 | 3.88 | 6934.05 | -927.44 | -268.76
| 7146 | 18.31 | 356.15 | 7025.02 | -904.06 | -269.17
| 7241 | 23.39 | 1.88 | 7113.78 | -870.3 | -269.55
| 7335 | 27.86 | 1.32 | 7198.51 | -829.68 | -268.43
| 7430 | 32.7 | 0.84 | 7280.53 | -781.8 | -267.54
| 7524 | 44.21 | 5.58 | 7354.03 | -723.58 | -263.97
| 7619 | 61.39 | 5.47 | 7411.25 | -648.55 | -256.72
| 7713 | 69.28 | 0.77 | 7450.47 | -563.34 | -252.19
| 7807 | 73.29 | 359.38 | 7480.63 | -474.33 | -252.09
| 7902 | 81.91 | 359.97 | 7501.01 | -381.64 | -252.6
| 7996 | 90.3 | 0.46 | 7507.39 | -287.94 | -252.25
| 8091 | 90.54 | 359.51 | 7506.69 | -192.94 | -252.27
| 8185 | 90.5 | 359.38 | 7505.84 | -98.95 | -253.19
| 8280 | 89.73 | 359.13 | 7505.65 | -3.96 | -254.42
| 8375 | 90.27 | 358.77 | 7505.65 | 91.02 | -256.16
| 8469 | 90.1 | 359.99 | 7505.34 | 185.01 | -257.18
| 8564 | 91.24 | 359.42 | 7504.23 | 280 | -257.67
| 8658 | 90.17 | 359.68 | 7503.07 | 373.99 | -258.41
| 8753 | 88.62 | 0.95 | 7504.08 | 468.98 | -257.88
| 8847 | 88.82 | 0.59 | 7506.18 | 562.95 | -256.62
| 8942 | 89.4 | 0.25 | 7507.65 | 657.93 | -255.92
| 9036 | 89.93 | 0.31 | 7508.2 | 751.93 | -255.47
| 9131 | 90.44 | 359.62 | 7507.9 | 846.93 | -255.52
| 9226 | 90.5 | 358.78 | 7507.12 | 941.92 | -256.85
| 9320 | 91.48 | 357.87 | 7505.49 | 1035.86 | -259.6
| 9415 | 90 | 358.03 | 7504.27 | 1130.79 | -262.99
| 9509 | 88.16 | 357.82 | 7505.77 | 1224.71 | -266.4
| 9604 | 89.66 | 358.42 | 7507.58 | 1319.64 | -269.51
| 9698 | 89.8 | 359.06 | 7508.02 | 1413.62 | -271.58
| 9793 | 89.56 | 0.65 | 7508.56 | 1508.61 | -271.82
| 9887 | 90.2 | 0.35 | 7508.75 | 1602.61 | -271
| 9982 | 90.84 | 359.86 | 7507.89 | 1697.6 | -270.83
| 10076 | 90.24 | 2.14 | 7507 | 1791.58 | -269.19
| 10171 | 90.87 | 1.35 | 7506.08 | 1886.53 | -266.29
| 10266 | 92.59 | 0.69 | 7503.22 | 1981.46 | -264.6
| 10360 | 90.84 | 359.13 | 7500.4 | 2075.42 | -264.75
| 10455 | 90.4 | 359.18 | 7499.37 | 2170.4 | -266.15
| 10549 | 89.73 | 0.2 | 7499.27 | 2264.4 | -266.66
| 10644 | 87.82 | 0.18 | 7501.3 | 2359.37 | -266.35
| 10738 | 88.46 | 359.43 | 7504.35 | 2453.32 | -266.66
| 10833 | 89.76 | 359.66 | 7505.83 | 2548.3 | -267.42
| 10928 | 90.98 | 359.21 | 7505.21 | 2643.29 | -268.36
| 11022 | 89.8 | 358.51 | 7504.57 | 2737.27 | -270.23
| 11117 | 90 | 0.03 | 7504.74 | 2832.26 | -271.44
| 11211 | 91.24 | 359.8 | 7503.72 | 2926.25 | -271.58
| 11306 | 90.13 | 359.45 | 7502.59 | 3021.24 | -272.2
| 11400 | 91.24 | 359.74 | 7501.46 | 3115.23 | -272.86
| 11495 | 90.13 | 359.01 | 7500.33 | 3210.22 | -273.9
| 11590 | 91.41 | 359.08 | 7499.05 | 3305.19 | -275.48
| 11684 | 90.67 | 359.95 | 7497.34 | 3399.17 | -276.28
| 11779 | 90.34 | 0.69 | 7496.51 | 3494.17 | -275.75
| 11874 | 89.46 | 359.93 | 7496.67 | 3589.16 | -275.23
| 11968 | 90.77 | 359.68 | 7496.48 | 3683.16 | -275.55
| 12063 | 90.57 | 0.35 | 7495.37 | 3778.15 | -275.53
| 12157 | 90.47 | 0.32 | 7494.52 | 3872.15 | -274.98
| 12252 | 91.75 | 359.9 | 7492.68 | 3967.13 | -274.8
| 12346 | 90 | 359.65 | 7491.24 | 4061.11 | -275.16
| 12441 | 91.48 | 359.38 | 7490.02 | 4156.1 | -275.97
| 12535 | 89.56 | 359.08 | 7489.16 | 4250.08 | -277.23
| 12629 | 90.87 | 358.68 | 7488.81 | 4344.06 | -279.07
| 12724 | 90.77 | 359.98 | 7487.45 | 4439.04 | -280.18
| 12819 | 89.26 | 0.05 | 7487.43 | 4534.04 | -280.15
| 12913 | 89.83 | 358.97 | 7488.17 | 4628.03 | -280.96
| 13008 | 91.34 | 358.67 | 7487.2 | 4723 | -282.91
| 13102 | 90.67 | 359.41 | 7485.55 | 4816.97 | -284.49
| 13223 | 89.5 | 357.06 | 7485.37 | 4937.91 | -288.22
| 13280 | 89.5 | 357.06 | 7485.87 | 4994.83 | -291.14

## Lookup (hidden)
North Reference | RetunValue | Grid Type | ReturnValue | Deviation Indicator | ReturnValue
| 2 |  | 0 |  | 4
True |  | SPCS-Colorado Central-NAD27 |  | Directional
Grid |  | SPCS-Colorado Central-NAD83 |  | High Angle
|  | SPCS-Colorado North-NAD27 |  | Horizontal
SPCS-Colorado North-NAD83
SPCS-Colorado South-NAD27
SPCS-Colorado South-NAD83
UTM-Zone 12 NAD27
UTM-Zone 12 NAD83
UTM-Zone 13 NAD27
UTM-Zone 13 NAD83