## Data
Header Information | measured depth (ft) | inclination (°) | azimuth (°) | true vertical depth (ft) | northing +N/-S (ft) | easting +E/-W (ft)
Operator Name | 0 | 0 | 0 | 0 | 0 | 0
Carrizo (Niobrara) LLC | 93 | 0.7 | 63.5 | 93 | 0.25 | 0.51
Operator Number | 138 | 0.9 | 33.4 | 137.99 | 0.67 | 0.95
10439 | 235 | 2.2 | 9.3 | 234.96 | 3.14 | 1.67
Well Name and Number | 326 | 2.6 | 8.6 | 325.88 | 6.91 | 2.26
Bringelson Ranch 11-20-9-58 | 419 | 3.5 | 341.6 | 418.75 | 11.69 | 1.68
API Number (if available) | 510 | 4.8 | 336.3 | 509.51 | 17.81 | -0.73
05-123-38611-00 | 603 | 5.9 | 329.2 | 602.1 | 25.48 | -4.74
Location: QQ SEC TWP RGE | 694 | 6.8 | 317.8 | 692.55 | 33.49 | -10.75
NWSW 20 9N 58W | 786 | 6.4 | 316.6 | 783.94 | 41.25 | -17.94
Citing Type: Planned or Actual | 878 | 6.8 | 308 | 875.33 | 48.33 | -25.75
Planned | 970 | 6.5 | 304.8 | 966.71 | 54.65 | -34.32
Deviation Indicator | 1063 | 6.2 | 301.6 | 1059.14 | 60.29 | -42.92
Horizontal | 1154 | 6 | 298.3 | 1149.63 | 65.12 | -51.29
North Reference | 1246 | 7.3 | 302.9 | 1241.01 | 70.57 | -60.43
Grid | 1338 | 7.7 | 306 | 1332.22 | 77.37 | -70.33
Grid Type | 1403 | 7.7 | 306.2 | 1396.63 | 82.5 | -77.36
SPCS-Colorado Central-NAD83 | 1499 | 8 | 306.4 | 1491.73 | 90.27 | -87.93
| 1584 | 7.9 | 303.6 | 1575.92 | 97.01 | -97.56
| 1669 | 7.8 | 306.2 | 1660.12 | 103.65 | -107.08
| 1754 | 8 | 307.6 | 1744.31 | 110.66 | -116.42
| 1839 | 7.2 | 301.6 | 1828.57 | 117.06 | -125.64
| 1924 | 7 | 294.1 | 1912.92 | 121.97 | -134.91
| 2009 | 6.5 | 306.6 | 1997.33 | 126.95 | -143.5
| 2094 | 6.4 | 299 | 2081.8 | 132.12 | -151.5
| 2179 | 6.8 | 308.5 | 2166.23 | 137.55 | -159.58
| 2264 | 6.9 | 308.2 | 2250.63 | 143.84 | -167.54
| 2349 | 6.9 | 304.3 | 2335.01 | 149.87 | -175.77
| 2434 | 6.9 | 310.4 | 2419.4 | 156.06 | -183.87
| 2519 | 6.7 | 312.9 | 2503.8 | 162.74 | -191.39
| 2604 | 6.9 | 306.4 | 2588.2 | 169.15 | -199.13
| 2689 | 7.4 | 308 | 2672.54 | 175.55 | -207.56
| 2774 | 8.4 | 311.1 | 2756.74 | 183 | -216.55
| 2859 | 8.8 | 311.1 | 2840.78 | 191.36 | -226.13
| 2944 | 9 | 307.8 | 2924.76 | 199.7 | -236.28
| 3029 | 8.9 | 306.2 | 3008.72 | 207.66 | -246.84
| 3114 | 7 | 312.7 | 3092.9 | 215.06 | -255.95
| 3199 | 6.2 | 308.7 | 3177.34 | 221.44 | -263.34
| 3284 | 6 | 304.8 | 3261.86 | 226.85 | -270.57
| 3368 | 6.7 | 315 | 3345.35 | 232.82 | -277.64
| 3454 | 7.2 | 319.8 | 3430.71 | 240.48 | -284.67
| 3538 | 7.7 | 316.9 | 3514 | 248.61 | -291.91
| 3623 | 8.8 | 316.2 | 3598.12 | 257.46 | -300.3
| 3708 | 10.3 | 317.6 | 3681.94 | 267.77 | -309.93
| 3793 | 9.5 | 321 | 3765.68 | 278.83 | -319.47
| 3878 | 8 | 314 | 3849.69 | 288.39 | -328.14
| 3963 | 6.8 | 303.6 | 3933.98 | 295.29 | -336.58
| 4048 | 6 | 293.2 | 4018.46 | 299.82 | -344.86
| 4132 | 6.2 | 294.1 | 4101.98 | 303.4 | -353.03
| 4217 | 6 | 297.3 | 4186.5 | 307.31 | -361.17
| 4302 | 5.7 | 294.6 | 4271.06 | 311.11 | -368.96
| 4387 | 5.1 | 296.6 | 4355.68 | 314.56 | -376.17
| 4472 | 4.2 | 294.1 | 4440.4 | 317.52 | -382.39
| 4557 | 4.9 | 306 | 4525.13 | 320.93 | -388.17
| 4642 | 6.4 | 308.5 | 4609.72 | 326.01 | -394.82
| 4727 | 7.7 | 315.7 | 4694.07 | 333.03 | -402.5
| 4812 | 6.3 | 314.5 | 4778.44 | 340.38 | -409.81
| 4897 | 4.5 | 312.4 | 4863.06 | 345.9 | -415.6
| 4982 | 3.1 | 304.1 | 4947.87 | 349.43 | -419.96
| 5067 | 4 | 321.2 | 5032.71 | 353.03 | -423.72
| 5152 | 4.1 | 319.4 | 5117.49 | 357.65 | -427.56
| 5237 | 3.1 | 322.2 | 5202.33 | 361.77 | -430.94
| 5322 | 2.9 | 321.2 | 5287.21 | 365.27 | -433.7
| 5357 | 2.5 | 318.5 | 5322.17 | 366.53 | -434.76
| 5400 | 2.1 | 328.9 | 5365.14 | 367.9 | -435.79
| 5442 | 2 | 53.9 | 5407.12 | 368.99 | -435.59
| 5485 | 4.7 | 88.9 | 5450.04 | 369.47 | -433.23
| 5527 | 8.3 | 96.6 | 5491.77 | 369.16 | -428.49
| 5570 | 11.8 | 94.9 | 5534.1 | 368.42 | -421.03
| 5613 | 16 | 91.7 | 5575.83 | 367.87 | -410.72
| 5655 | 21.5 | 88.4 | 5615.59 | 367.91 | -397.23
| 5697 | 26.5 | 86.6 | 5653.95 | 368.69 | -380.17
| 5740 | 30.9 | 88.4 | 5691.66 | 369.56 | -359.54
| 5782 | 34.8 | 90 | 5726.93 | 369.86 | -336.77
| 5825 | 38.6 | 87.2 | 5761.41 | 370.52 | -311.09
| 5867 | 43.2 | 85.4 | 5793.14 | 372.31 | -283.66
| 5910 | 47.4 | 83.8 | 5823.39 | 375.2 | -253.24
| 5952 | 51.6 | 82.8 | 5850.66 | 378.94 | -221.53
| 5995 | 54.9 | 82.6 | 5876.38 | 383.32 | -187.36
| 6037 | 58.1 | 81.7 | 5899.56 | 388.11 | -152.67
| 6080 | 63.5 | 82.4 | 5920.53 | 393.29 | -115.51
| 6092 | 65.5 | 82.8 | 5925.7 | 394.68 | -104.77
| 6172 | 77 | 81.4 | 5951.37 | 405.11 | -29.87
| 6203 | 79.5 | 80.7 | 5957.68 | 409.83 | 0.11
| 6233 | 82.2 | 79.6 | 5962.45 | 414.9 | 29.29
| 6264 | 84.9 | 79.4 | 5965.93 | 420.51 | 59.57
| 6294 | 88.2 | 80.1 | 5967.74 | 425.84 | 89.04
| 6325 | 89.8 | 80.8 | 5968.28 | 430.98 | 119.6
| 6355 | 90.4 | 80.5 | 5968.23 | 435.86 | 149.2
| 6386 | 90.5 | 80.1 | 5967.98 | 441.08 | 179.76
| 6416 | 90.6 | 82.8 | 5967.7 | 445.54 | 209.42
| 6447 | 90.5 | 85.6 | 5967.4 | 448.67 | 240.26
| 6477 | 90.1 | 88.6 | 5967.24 | 450.19 | 270.22
| 6508 | 90 | 90.3 | 5967.21 | 450.49 | 301.21
| 6550 | 90.2 | 90.7 | 5967.14 | 450.12 | 343.21
| 6593 | 90 | 89.6 | 5967.07 | 450.01 | 386.21
| 6635 | 89.8 | 89.3 | 5967.14 | 450.41 | 428.21
| 6677 | 89.3 | 87.3 | 5967.47 | 451.65 | 470.19
| 6720 | 89 | 86.3 | 5968.11 | 454.05 | 513.11
| 6762 | 89.1 | 85.9 | 5968.8 | 456.91 | 555.01
| 6805 | 88.9 | 85.6 | 5969.55 | 460.1 | 597.89
| 6848 | 90 | 87.7 | 5969.97 | 462.61 | 640.81
| 6890 | 89.8 | 87.5 | 5970.04 | 464.37 | 682.77
| 6933 | 89.6 | 87.2 | 5970.26 | 466.36 | 725.72
| 6975 | 89.3 | 85.9 | 5970.67 | 468.88 | 767.64
| 7018 | 90.2 | 87.7 | 5970.86 | 471.28 | 810.57
| 7060 | 90.1 | 87.5 | 5970.75 | 473.04 | 852.54
| 7103 | 90.2 | 87.5 | 5970.63 | 474.92 | 895.5
| 7145 | 90.4 | 89.4 | 5970.41 | 476.05 | 937.48
| 7188 | 90.7 | 89.3 | 5970 | 476.54 | 980.47
| 7230 | 91 | 89.1 | 5969.38 | 477.13 | 1022.47
| 7273 | 90.8 | 88.9 | 5968.7 | 477.88 | 1065.45
| 7315 | 89.3 | 89.1 | 5968.67 | 478.61 | 1107.45
| 7358 | 89.3 | 88.7 | 5969.19 | 479.44 | 1150.43
| 7400 | 91.5 | 88.9 | 5968.9 | 480.32 | 1192.42
| 7443 | 91.5 | 88.7 | 5967.77 | 481.22 | 1235.4
| 7485 | 92.7 | 89.1 | 5966.23 | 482.02 | 1277.36
| 7528 | 92.9 | 88.9 | 5964.13 | 482.77 | 1320.3
| 7570 | 92.6 | 88.7 | 5962.12 | 483.65 | 1362.25
| 7613 | 92.2 | 88.6 | 5960.32 | 484.66 | 1405.2
| 7655 | 91.8 | 88.4 | 5958.85 | 485.76 | 1447.16
| 7698 | 93.2 | 89.4 | 5956.98 | 486.59 | 1490.1
| 7740 | 93.1 | 88.9 | 5954.67 | 487.21 | 1532.04
| 7783 | 92.9 | 88.4 | 5952.42 | 488.22 | 1574.97
| 7825 | 92.4 | 88 | 5950.48 | 489.54 | 1616.9
| 7868 | 92.3 | 87.7 | 5948.71 | 491.15 | 1659.83
| 7910 | 93.2 | 88.6 | 5946.7 | 492.5 | 1701.76
| 7953 | 93.2 | 88.4 | 5944.3 | 493.63 | 1744.68
| 7995 | 93.5 | 87.7 | 5941.84 | 495.06 | 1786.58
| 8038 | 93.3 | 87.5 | 5939.29 | 496.85 | 1829.47
| 8080 | 92.9 | 87 | 5937.02 | 498.86 | 1871.36
| 8123 | 91.5 | 87.7 | 5935.37 | 500.85 | 1914.28
| 8165 | 90.9 | 90.3 | 5934.49 | 501.58 | 1956.26
| 8208 | 89.6 | 90.5 | 5934.3 | 501.28 | 1999.26
| 8250 | 89.3 | 91.2 | 5934.71 | 500.66 | 2041.25
| 8292 | 89.1 | 91.2 | 5935.29 | 499.78 | 2083.24
| 8335 | 88.7 | 90.7 | 5936.12 | 499.07 | 2126.23
| 8377 | 88.3 | 88.9 | 5937.22 | 499.21 | 2168.21
| 8419 | 90 | 86.8 | 5937.84 | 500.79 | 2210.17
| 8462 | 90.2 | 85.9 | 5937.77 | 503.53 | 2253.08
| 8505 | 90.8 | 86.6 | 5937.39 | 506.34 | 2295.99
| 8547 | 90.7 | 85.9 | 5936.84 | 509.09 | 2337.9
| 8590 | 90.6 | 85.2 | 5936.35 | 512.42 | 2380.76
| 8632 | 91.2 | 86.8 | 5935.69 | 515.35 | 2422.65
| 8674 | 91.2 | 86.6 | 5934.81 | 517.77 | 2464.57
| 8717 | 90.7 | 87.3 | 5934.1 | 520.06 | 2507.51
| 8759 | 90.7 | 86.8 | 5933.59 | 522.22 | 2549.45
| 8801 | 90.5 | 87.9 | 5933.15 | 524.16 | 2591.4
| 8844 | 90.3 | 87.7 | 5932.85 | 525.81 | 2634.37
| 8887 | 90.3 | 88.6 | 5932.62 | 527.2 | 2677.34
| 8929 | 90.6 | 88.7 | 5932.29 | 528.19 | 2719.33
| 8972 | 90.1 | 90.5 | 5932.03 | 528.49 | 2762.33
| 9014 | 89.9 | 92.3 | 5932.03 | 527.46 | 2804.31
| 9056 | 88.9 | 91 | 5932.47 | 526.25 | 2846.29
| 9099 | 88.9 | 90.3 | 5933.29 | 525.77 | 2889.28
| 9141 | 88.7 | 90.3 | 5934.17 | 525.55 | 2931.27
| 9184 | 88.5 | 90.3 | 5935.22 | 525.32 | 2974.26
| 9226 | 88.7 | 89.8 | 5936.25 | 525.28 | 3016.25
| 9268 | 90.9 | 91.2 | 5936.4 | 524.92 | 3058.24
| 9311 | 91.1 | 91 | 5935.65 | 524.09 | 3101.23
| 9353 | 91.1 | 90.7 | 5934.84 | 523.47 | 3143.21
| 9396 | 91.7 | 88.7 | 5933.79 | 523.69 | 3186.2
| 9438 | 91.7 | 88.4 | 5932.54 | 524.76 | 3228.17
| 9481 | 91.6 | 88.2 | 5931.31 | 526.03 | 3271.13
| 9523 | 93.4 | 88.7 | 5929.47 | 527.17 | 3313.07
| 9566 | 93.6 | 88.4 | 5926.85 | 528.25 | 3355.98
| 9608 | 92.9 | 89.3 | 5924.47 | 529.09 | 3397.9
| 9651 | 93 | 89.3 | 5922.25 | 529.62 | 3440.84
| 9693 | 93.6 | 88.7 | 5919.84 | 530.35 | 3482.76
| 9735 | 94.3 | 87.9 | 5916.94 | 531.59 | 3524.65
| 9778 | 94.5 | 87.5 | 5913.65 | 533.31 | 3567.48
| 9821 | 92.4 | 87.9 | 5911.06 | 535.04 | 3610.37
| 9863 | 92.5 | 87.7 | 5909.26 | 536.65 | 3652.3
| 9906 | 92.6 | 87.7 | 5907.35 | 538.37 | 3695.22
| 9948 | 92.9 | 87.5 | 5905.33 | 540.13 | 3737.14
| 9990 | 91.5 | 87.9 | 5903.72 | 541.81 | 3779.07
| 10033 | 91.5 | 88.6 | 5902.6 | 543.12 | 3822.04
| 10075 | 89.9 | 90 | 5902.08 | 543.64 | 3864.03
| 10118 | 88.4 | 91.2 | 5902.72 | 543.19 | 3907.02
| 10160 | 87.4 | 90.3 | 5904.26 | 542.64 | 3948.99
| 10214 | 87.1 | 90 | 5906.85 | 542.5 | 4002.92
| 10283 | 87.1 | 90 | 5910.34 | 542.5 | 4071.83

## Lookup (hidden)
North Reference | RetunValue | Grid Type | ReturnValue | Deviation Indicator | ReturnValue
| 3 |  | 3 |  | 4
True |  | SPCS-Colorado Central-NAD27 |  | Directional
Grid |  | SPCS-Colorado Central-NAD83 |  | High Angle
|  | SPCS-Colorado North-NAD27 |  | Horizontal
SPCS-Colorado North-NAD83
SPCS-Colorado South-NAD27
SPCS-Colorado South-NAD83
UTM-Zone 12 NAD27
UTM-Zone 12 NAD83
UTM-Zone 13 NAD27
UTM-Zone 13 NAD83

## Sheet1
0 | 0 | 0 | 0 | 0 | 0
93 | 0.7 | 63.5 | 93 | 0.25 | 0.51
138 | 0.9 | 33.4 | 137.99 | 0.67 | 0.95
235 | 2.2 | 9.3 | 234.96 | 3.14 | 1.67
326 | 2.6 | 8.6 | 325.88 | 6.91 | 2.26
419 | 3.5 | 341.6 | 418.75 | 11.69 | 1.68
510 | 4.8 | 336.3 | 509.51 | 17.81 | -0.73
603 | 5.9 | 329.2 | 602.1 | 25.48 | -4.74
694 | 6.8 | 317.8 | 692.55 | 33.49 | -10.75
786 | 6.4 | 316.6 | 783.94 | 41.25 | -17.94
878 | 6.8 | 308 | 875.33 | 48.33 | -25.75
970 | 6.5 | 304.8 | 966.71 | 54.65 | -34.32
1063 | 6.2 | 301.6 | 1059.14 | 60.29 | -42.92
1154 | 6 | 298.3 | 1149.63 | 65.12 | -51.29
1246 | 7.3 | 302.9 | 1241.01 | 70.57 | -60.43
1338 | 7.7 | 306 | 1332.22 | 77.37 | -70.33
1403 | 7.7 | 306.2 | 1396.63 | 82.5 | -77.36
1499 | 8 | 306.4 | 1491.73 | 90.27 | -87.93
1584 | 7.9 | 303.6 | 1575.92 | 97.01 | -97.56
1669 | 7.8 | 306.2 | 1660.12 | 103.65 | -107.08
1754 | 8 | 307.6 | 1744.31 | 110.66 | -116.42
1839 | 7.2 | 301.6 | 1828.57 | 117.06 | -125.64
1924 | 7 | 294.1 | 1912.92 | 121.97 | -134.91
2009 | 6.5 | 306.6 | 1997.33 | 126.95 | -143.5
2094 | 6.4 | 299 | 2081.8 | 132.12 | -151.5
2179 | 6.8 | 308.5 | 2166.23 | 137.55 | -159.58
2264 | 6.9 | 308.2 | 2250.63 | 143.84 | -167.54
2349 | 6.9 | 304.3 | 2335.01 | 149.87 | -175.77
2434 | 6.9 | 310.4 | 2419.4 | 156.06 | -183.87
2519 | 6.7 | 312.9 | 2503.8 | 162.74 | -191.39
2604 | 6.9 | 306.4 | 2588.2 | 169.15 | -199.13
2689 | 7.4 | 308 | 2672.54 | 175.55 | -207.56
2774 | 8.4 | 311.1 | 2756.74 | 183 | -216.55
2859 | 8.8 | 311.1 | 2840.78 | 191.36 | -226.13
2944 | 9 | 307.8 | 2924.76 | 199.7 | -236.28
3029 | 8.9 | 306.2 | 3008.72 | 207.66 | -246.84
3114 | 7 | 312.7 | 3092.9 | 215.06 | -255.95
3199 | 6.2 | 308.7 | 3177.34 | 221.44 | -263.34
3284 | 6 | 304.8 | 3261.86 | 226.85 | -270.57
3368 | 6.7 | 315 | 3345.35 | 232.82 | -277.64
3454 | 7.2 | 319.8 | 3430.71 | 240.48 | -284.67
3538 | 7.7 | 316.9 | 3514 | 248.61 | -291.91
3623 | 8.8 | 316.2 | 3598.12 | 257.46 | -300.3
3708 | 10.3 | 317.6 | 3681.94 | 267.77 | -309.93
3793 | 9.5 | 321 | 3765.68 | 278.83 | -319.47
3878 | 8 | 314 | 3849.69 | 288.39 | -328.14
3963 | 6.8 | 303.6 | 3933.98 | 295.29 | -336.58
4048 | 6 | 293.2 | 4018.46 | 299.82 | -344.86
4132 | 6.2 | 294.1 | 4101.98 | 303.4 | -353.03
4217 | 6 | 297.3 | 4186.5 | 307.31 | -361.17
4302 | 5.7 | 294.6 | 4271.06 | 311.11 | -368.96
4387 | 5.1 | 296.6 | 4355.68 | 314.56 | -376.17
4472 | 4.2 | 294.1 | 4440.4 | 317.52 | -382.39
4557 | 4.9 | 306 | 4525.13 | 320.93 | -388.17
4642 | 6.4 | 308.5 | 4609.72 | 326.01 | -394.82
4727 | 7.7 | 315.7 | 4694.07 | 333.03 | -402.5
4812 | 6.3 | 314.5 | 4778.44 | 340.38 | -409.81
4897 | 4.5 | 312.4 | 4863.06 | 345.9 | -415.6
4982 | 3.1 | 304.1 | 4947.87 | 349.43 | -419.96
5067 | 4 | 321.2 | 5032.71 | 353.03 | -423.72
5152 | 4.1 | 319.4 | 5117.49 | 357.65 | -427.56
5237 | 3.1 | 322.2 | 5202.33 | 361.77 | -430.94
5322 | 2.9 | 321.2 | 5287.21 | 365.27 | -433.7
5357 | 2.5 | 318.5 | 5322.17 | 366.53 | -434.76
5400 | 2.1 | 328.9 | 5365.14 | 367.9 | -435.79
5442 | 2 | 53.9 | 5407.12 | 368.99 | -435.59
5485 | 4.7 | 88.9 | 5450.04 | 369.47 | -433.23
5527 | 8.3 | 96.6 | 5491.77 | 369.16 | -428.49
5570 | 11.8 | 94.9 | 5534.1 | 368.42 | -421.03
5613 | 16 | 91.7 | 5575.83 | 367.87 | -410.72
5655 | 21.5 | 88.4 | 5615.59 | 367.91 | -397.23
5697 | 26.5 | 86.6 | 5653.95 | 368.69 | -380.17
5740 | 30.9 | 88.4 | 5691.66 | 369.56 | -359.54
5782 | 34.8 | 90 | 5726.93 | 369.86 | -336.77
5825 | 38.6 | 87.2 | 5761.41 | 370.52 | -311.09
5867 | 43.2 | 85.4 | 5793.14 | 372.31 | -283.66
5910 | 47.4 | 83.8 | 5823.39 | 375.2 | -253.24
5952 | 51.6 | 82.8 | 5850.66 | 378.94 | -221.53
5995 | 54.9 | 82.6 | 5876.38 | 383.32 | -187.36
6037 | 58.1 | 81.7 | 5899.56 | 388.11 | -152.67
6080 | 63.5 | 82.4 | 5920.53 | 393.29 | -115.51
6092 | 65.5 | 82.8 | 5925.7 | 394.68 | -104.77
6172 | 77 | 81.4 | 5951.37 | 405.11 | -29.87
6203 | 79.5 | 80.7 | 5957.68 | 409.83 | 0.11
6233 | 82.2 | 79.6 | 5962.45 | 414.9 | 29.29
6264 | 84.9 | 79.4 | 5965.93 | 420.51 | 59.57
6294 | 88.2 | 80.1 | 5967.74 | 425.84 | 89.04
6325 | 89.8 | 80.8 | 5968.28 | 430.98 | 119.6
6355 | 90.4 | 80.5 | 5968.23 | 435.86 | 149.2
6386 | 90.5 | 80.1 | 5967.98 | 441.08 | 179.76
6416 | 90.6 | 82.8 | 5967.7 | 445.54 | 209.42
6447 | 90.5 | 85.6 | 5967.4 | 448.67 | 240.26
6477 | 90.1 | 88.6 | 5967.24 | 450.19 | 270.22
6508 | 90 | 90.3 | 5967.21 | 450.49 | 301.21
6550 | 90.2 | 90.7 | 5967.14 | 450.12 | 343.21
6593 | 90 | 89.6 | 5967.07 | 450.01 | 386.21
6635 | 89.8 | 89.3 | 5967.14 | 450.41 | 428.21
6677 | 89.3 | 87.3 | 5967.47 | 451.65 | 470.19
6720 | 89 | 86.3 | 5968.11 | 454.05 | 513.11
6762 | 89.1 | 85.9 | 5968.8 | 456.91 | 555.01
6805 | 88.9 | 85.6 | 5969.55 | 460.1 | 597.89
6848 | 90 | 87.7 | 5969.97 | 462.61 | 640.81
6890 | 89.8 | 87.5 | 5970.04 | 464.37 | 682.77
6933 | 89.6 | 87.2 | 5970.26 | 466.36 | 725.72
6975 | 89.3 | 85.9 | 5970.67 | 468.88 | 767.64
7018 | 90.2 | 87.7 | 5970.86 | 471.28 | 810.57
7060 | 90.1 | 87.5 | 5970.75 | 473.04 | 852.54
7103 | 90.2 | 87.5 | 5970.63 | 474.92 | 895.5
7145 | 90.4 | 89.4 | 5970.41 | 476.05 | 937.48
7188 | 90.7 | 89.3 | 5970 | 476.54 | 980.47
7230 | 91 | 89.1 | 5969.38 | 477.13 | 1022.47
7273 | 90.8 | 88.9 | 5968.7 | 477.88 | 1065.45
7315 | 89.3 | 89.1 | 5968.67 | 478.61 | 1107.45
7358 | 89.3 | 88.7 | 5969.19 | 479.44 | 1150.43
7400 | 91.5 | 88.9 | 5968.9 | 480.32 | 1192.42
7443 | 91.5 | 88.7 | 5967.77 | 481.22 | 1235.4
7485 | 92.7 | 89.1 | 5966.23 | 482.02 | 1277.36
7528 | 92.9 | 88.9 | 5964.13 | 482.77 | 1320.3
7570 | 92.6 | 88.7 | 5962.12 | 483.65 | 1362.25
7613 | 92.2 | 88.6 | 5960.32 | 484.66 | 1405.2
7655 | 91.8 | 88.4 | 5958.85 | 485.76 | 1447.16
7698 | 93.2 | 89.4 | 5956.98 | 486.59 | 1490.1
7740 | 93.1 | 88.9 | 5954.67 | 487.21 | 1532.04
7783 | 92.9 | 88.4 | 5952.42 | 488.22 | 1574.97
7825 | 92.4 | 88 | 5950.48 | 489.54 | 1616.9
7868 | 92.3 | 87.7 | 5948.71 | 491.15 | 1659.83
7910 | 93.2 | 88.6 | 5946.7 | 492.5 | 1701.76
7953 | 93.2 | 88.4 | 5944.3 | 493.63 | 1744.68
7995 | 93.5 | 87.7 | 5941.84 | 495.06 | 1786.58
8038 | 93.3 | 87.5 | 5939.29 | 496.85 | 1829.47
8080 | 92.9 | 87 | 5937.02 | 498.86 | 1871.36
8123 | 91.5 | 87.7 | 5935.37 | 500.85 | 1914.28
8165 | 90.9 | 90.3 | 5934.49 | 501.58 | 1956.26
8208 | 89.6 | 90.5 | 5934.3 | 501.28 | 1999.26
8250 | 89.3 | 91.2 | 5934.71 | 500.66 | 2041.25
8292 | 89.1 | 91.2 | 5935.29 | 499.78 | 2083.24
8335 | 88.7 | 90.7 | 5936.12 | 499.07 | 2126.23
8377 | 88.3 | 88.9 | 5937.22 | 499.21 | 2168.21
8419 | 90 | 86.8 | 5937.84 | 500.79 | 2210.17
8462 | 90.2 | 85.9 | 5937.77 | 503.53 | 2253.08
8505 | 90.8 | 86.6 | 5937.39 | 506.34 | 2295.99
8547 | 90.7 | 85.9 | 5936.84 | 509.09 | 2337.9
8590 | 90.6 | 85.2 | 5936.35 | 512.42 | 2380.76
8632 | 91.2 | 86.8 | 5935.69 | 515.35 | 2422.65
8674 | 91.2 | 86.6 | 5934.81 | 517.77 | 2464.57
8717 | 90.7 | 87.3 | 5934.1 | 520.06 | 2507.51
8759 | 90.7 | 86.8 | 5933.59 | 522.22 | 2549.45
8801 | 90.5 | 87.9 | 5933.15 | 524.16 | 2591.4
8844 | 90.3 | 87.7 | 5932.85 | 525.81 | 2634.37
8887 | 90.3 | 88.6 | 5932.62 | 527.2 | 2677.34
8929 | 90.6 | 88.7 | 5932.29 | 528.19 | 2719.33
8972 | 90.1 | 90.5 | 5932.03 | 528.49 | 2762.33
9014 | 89.9 | 92.3 | 5932.03 | 527.46 | 2804.31
9056 | 88.9 | 91 | 5932.47 | 526.25 | 2846.29
9099 | 88.9 | 90.3 | 5933.29 | 525.77 | 2889.28
9141 | 88.7 | 90.3 | 5934.17 | 525.55 | 2931.27
9184 | 88.5 | 90.3 | 5935.22 | 525.32 | 2974.26
9226 | 88.7 | 89.8 | 5936.25 | 525.28 | 3016.25
9268 | 90.9 | 91.2 | 5936.4 | 524.92 | 3058.24
9311 | 91.1 | 91 | 5935.65 | 524.09 | 3101.23
9353 | 91.1 | 90.7 | 5934.84 | 523.47 | 3143.21
9396 | 91.7 | 88.7 | 5933.79 | 523.69 | 3186.2
9438 | 91.7 | 88.4 | 5932.54 | 524.76 | 3228.17
9481 | 91.6 | 88.2 | 5931.31 | 526.03 | 3271.13
9523 | 93.4 | 88.7 | 5929.47 | 527.17 | 3313.07
9566 | 93.6 | 88.4 | 5926.85 | 528.25 | 3355.98
9608 | 92.9 | 89.3 | 5924.47 | 529.09 | 3397.9
9651 | 93 | 89.3 | 5922.25 | 529.62 | 3440.84
9693 | 93.6 | 88.7 | 5919.84 | 530.35 | 3482.76
9735 | 94.3 | 87.9 | 5916.94 | 531.59 | 3524.65
9778 | 94.5 | 87.5 | 5913.65 | 533.31 | 3567.48
9821 | 92.4 | 87.9 | 5911.06 | 535.04 | 3610.37
9863 | 92.5 | 87.7 | 5909.26 | 536.65 | 3652.3
9906 | 92.6 | 87.7 | 5907.35 | 538.37 | 3695.22
9948 | 92.9 | 87.5 | 5905.33 | 540.13 | 3737.14
9990 | 91.5 | 87.9 | 5903.72 | 541.81 | 3779.07
10033 | 91.5 | 88.6 | 5902.6 | 543.12 | 3822.04
10075 | 89.9 | 90 | 5902.08 | 543.64 | 3864.03
10118 | 88.4 | 91.2 | 5902.72 | 543.19 | 3907.02
10160 | 87.4 | 90.3 | 5904.26 | 542.64 | 3948.99
10214 | 87.1 | 90 | 5906.85 | 542.5 | 4002.92
10283 | 87.1 | 90 | 5910.34 | 542.5 | 4071.83