## Data
Header Information | measured depth (ft) | inclination (°) | azimuth (°) | true vertical depth (ft) | northing +N/-S (ft) | easting +E/-W (ft)
Operator Name | 0 | 0 | 0 | 0 | 0 | 0
Noble Energy INC | 638 | 0.25 | 305.12 | 638 | 0.8 | -1.14
Operator Number | 733 | 0.22 | 350.39 | 733 | 1.1 | -1.34
100322 | 827 | 0.26 | 56.55 | 827 | 1.4 | -1.19
Well Name and Number | 922 | 0.28 | 151.82 | 922 | 1.31 | -0.9
Wells Ranch AA11-628 | 1017 | 0.3 | 142.24 | 1016.99 | 0.91 | -0.64
API Number (if available) | 1110 | 0.4 | 172.07 | 1109.99 | 0.39 | -0.45
05-123-41247 | 1203 | 0.57 | 179.16 | 1202.99 | -0.39 | -0.39
Location: QQ SEC TWP RGE | 1297 | 0.62 | 182.84 | 1296.98 | -1.37 | -0.41
SESE 11 6N 63W | 1389 | 0.72 | 192.98 | 1388.98 | -2.43 | -0.57
Citing Type: Planned or Actual | 1483 | 0.58 | 192.12 | 1482.97 | -3.47 | -0.8
Actual | 1575 | 1.47 | 55.97 | 1574.96 | -3.26 | 0.08
Actual | 1668 | 3.44 | 42.1 | 1667.87 | -0.52 | 2.94
Horizontal | 1760 | 5.22 | 25.48 | 1759.61 | 5.3 | 6.59
North Reference | 1852 | 6.38 | 22.96 | 1851.14 | 13.79 | 10.39
Grid | 1946 | 7.38 | 27.22 | 1944.46 | 23.97 | 15.19
Grid Type | 2039 | 9.22 | 24.97 | 2036.48 | 36.03 | 21.06
SPCS-Colorado North-NAD83 | 2131 | 7.95 | 20.44 | 2127.45 | 48.68 | 26.4
| 2222 | 9.48 | 25.03 | 2217.4 | 61.36 | 31.77
| 2314 | 8.73 | 23.08 | 2308.24 | 74.65 | 37.71
| 2407 | 8.22 | 18.19 | 2400.23 | 87.46 | 42.55
| 2499 | 9.88 | 25.35 | 2491.08 | 100.84 | 47.98
| 2593 | 9.35 | 22.05 | 2583.76 | 115.21 | 54.3
| 2685 | 9.05 | 19.46 | 2674.58 | 128.96 | 59.52
| 2778 | 8.61 | 17.46 | 2766.47 | 142.5 | 64.04
| 2870 | 10.04 | 21.56 | 2857.26 | 156.52 | 69.06
| 2965 | 9.76 | 17.83 | 2950.84 | 171.89 | 74.57
| 3059 | 9.79 | 16.58 | 3043.48 | 187.14 | 79.29
| 3154 | 8.95 | 14.07 | 3137.21 | 202.05 | 83.39
| 3249 | 8.61 | 11.44 | 3231.1 | 216.18 | 86.59
| 3343 | 8.81 | 21.35 | 3324.02 | 229.79 | 90.61
| 3438 | 8.88 | 23.95 | 3417.89 | 243.26 | 96.24
| 3533 | 9.59 | 28.86 | 3511.66 | 256.89 | 103.03
| 3628 | 9.2 | 25.38 | 3605.39 | 270.69 | 110.11
| 3722 | 9.47 | 24.91 | 3698.14 | 284.49 | 116.59
| 3817 | 10.11 | 23.54 | 3791.76 | 299.22 | 123.21
| 3911 | 10.56 | 23.5 | 3884.23 | 314.68 | 129.94
| 4005 | 11.02 | 20.92 | 3976.57 | 330.98 | 136.58
| 4100 | 9.18 | 22.74 | 4070.09 | 346.45 | 142.75
| 4195 | 8.95 | 21.74 | 4163.91 | 360.3 | 148.42
| 4289 | 8.49 | 17.79 | 4256.82 | 373.7 | 153.25
| 4384 | 9.58 | 15.18 | 4350.64 | 388.01 | 157.46
| 4478 | 9.03 | 12.26 | 4443.41 | 402.76 | 161.07
| 4573 | 8.57 | 8.07 | 4537.29 | 417.06 | 163.65
| 4762 | 6.75 | 358.01 | 4724.6 | 442.1 | 165.24
| 4857 | 5.64 | 358.84 | 4819.05 | 452.35 | 164.95
| 4952 | 3.58 | 21.41 | 4913.74 | 459.78 | 165.94
| 5046 | 2.93 | 22.93 | 5007.59 | 464.73 | 167.95
| 5141 | 2.48 | 21.18 | 5102.48 | 468.88 | 169.64
| 5235 | 1.89 | 21.27 | 5196.41 | 472.22 | 170.93
| 5330 | 1.14 | 24.01 | 5291.38 | 474.54 | 171.89
| 5425 | 0.88 | 28.63 | 5386.36 | 476.05 | 172.62
| 5519 | 0.86 | 58.04 | 5480.35 | 477.05 | 173.57
| 5614 | 0.83 | 93.84 | 5575.34 | 477.38 | 174.86
| 5708 | 0.81 | 80.19 | 5669.34 | 477.45 | 176.19
| 5803 | 0.73 | 88.41 | 5764.33 | 477.58 | 177.46
| 5992 | 1.54 | 116.52 | 5953.29 | 476.48 | 180.93
| 6087 | 2.83 | 258 | 6048.26 | 475.43 | 179.78
| 6181 | 9.82 | 261.5 | 6141.63 | 473.76 | 169.57
| 6276 | 13.43 | 272.47 | 6234.67 | 473.03 | 150.53
| 6371 | 22.18 | 286.1 | 6325.07 | 478.49 | 122.21
| 6466 | 30.11 | 290.03 | 6410.29 | 491.65 | 82.53
| 6560 | 40.91 | 286.76 | 6486.7 | 508.65 | 30.75
| 6655 | 49.5 | 281.51 | 6553.6 | 524.87 | -34.58
| 6749 | 58.93 | 266.96 | 6608.69 | 529.89 | -110.23
| 6844 | 73.72 | 267.15 | 6646.74 | 525.44 | -196.88
| 6937 | 87.5 | 268.94 | 6661.87 | 522.35 | -288.36
| 6990 | 89.17 | 269.67 | 6663.41 | 521.71 | -341.33
| 7070 | 90.49 | 270.45 | 6663.65 | 521.79 | -421.33
| 7164 | 89.2 | 267.92 | 6663.91 | 520.45 | -515.31
| 7259 | 89.57 | 267.87 | 6664.93 | 516.96 | -610.24
| 7353 | 89.91 | 268.07 | 6665.35 | 513.64 | -704.18
| 7448 | 88.49 | 267.21 | 6666.68 | 509.72 | -799.09
| 7542 | 88.98 | 266.88 | 6668.75 | 504.88 | -892.94
| 7637 | 90 | 267.86 | 6669.6 | 500.52 | -987.83
| 7731 | 90.25 | 268 | 6669.39 | 497.12 | -1081.77
| 7825 | 90.62 | 267.81 | 6668.68 | 493.69 | -1175.7
| 7918 | 91.17 | 268.07 | 6667.23 | 490.35 | -1268.63
| 8011 | 88.89 | 268.53 | 6667.18 | 487.59 | -1361.58
| 8104 | 88.58 | 268.38 | 6669.23 | 485.08 | -1454.53
| 8198 | 90.15 | 267.76 | 6670.27 | 481.92 | -1548.47
| 8289 | 90.15 | 266.94 | 6670.04 | 477.71 | -1639.37
| 8382 | 90.25 | 266.83 | 6669.71 | 472.65 | -1732.23
| 8474 | 91.39 | 266.63 | 6668.39 | 467.41 | -1824.07
| 8567 | 90.34 | 267.24 | 6666.99 | 462.44 | -1916.92
| 8661 | 90.62 | 267.73 | 6666.2 | 458.31 | -2010.83
| 8753 | 90.86 | 269.39 | 6665.01 | 456 | -2102.79
| 8845 | 90.49 | 269.54 | 6663.93 | 455.14 | -2194.78
| 8936 | 90.12 | 269.25 | 6663.45 | 454.18 | -2285.77
| 9028 | 90.65 | 268.91 | 6662.83 | 452.7 | -2377.76
| 9121 | 89.57 | 268.63 | 6662.65 | 450.71 | -2470.73
| 9214 | 88.86 | 267.55 | 6663.92 | 447.61 | -2563.67
| 9307 | 88.61 | 268.5 | 6665.98 | 444.4 | -2656.59
| 9492 | 91.32 | 268.44 | 6666.09 | 439.46 | -2841.51
| 9585 | 90.34 | 270.09 | 6664.74 | 438.27 | -2934.49
| 9679 | 90.18 | 270.02 | 6664.32 | 438.36 | -3028.49
| 9774 | 91.54 | 270.44 | 6662.89 | 438.74 | -3123.47
| 9868 | 90.43 | 271.04 | 6661.27 | 439.96 | -3217.45
| 9963 | 90 | 271.19 | 6660.92 | 441.8 | -3312.43
| 10058 | 89.85 | 270.72 | 6661.04 | 443.39 | -3407.42
| 10152 | 90.12 | 269.79 | 6661.07 | 443.81 | -3501.41
| 10247 | 88.86 | 270.42 | 6661.91 | 443.98 | -3596.41
| 10341 | 89.01 | 270.18 | 6663.66 | 444.47 | -3690.39
| 10436 | 91.6 | 271.7 | 6663.15 | 446.03 | -3785.37
| 10531 | 89.72 | 270.89 | 6662.06 | 448.18 | -3880.33
| 10626 | 88.46 | 270.93 | 6663.57 | 449.69 | -3975.3
| 10720 | 88.65 | 270.85 | 6665.94 | 451.14 | -4069.26
| 10815 | 88.89 | 270.89 | 6667.98 | 452.59 | -4164.23
| 10910 | 88.92 | 269.15 | 6669.79 | 452.62 | -4259.21
| 11004 | 89.48 | 268.92 | 6671.11 | 451.04 | -4353.19
| 11099 | 89.11 | 267.91 | 6672.28 | 448.41 | -4448.14
| 11193 | 88.98 | 266.45 | 6673.84 | 443.79 | -4542.01
| 11288 | 89.85 | 266.28 | 6674.81 | 437.76 | -4636.81
| 11383 | 91.6 | 267.64 | 6673.61 | 432.73 | -4731.67
| 11478 | 91.29 | 269.51 | 6671.21 | 430.36 | -4826.6
| 11572 | 91.2 | 270.03 | 6669.17 | 429.99 | -4920.58
| 11667 | 90.15 | 269.51 | 6668.05 | 429.61 | -5015.57
| 11762 | 90.55 | 269.54 | 6667.47 | 428.82 | -5110.57
| 11856 | 90.52 | 268.76 | 6666.59 | 427.42 | -5204.55
| 11951 | 90.89 | 268.57 | 6665.43 | 425.21 | -5299.52
| 12046 | 90.22 | 269.7 | 6664.51 | 423.78 | -5394.5
| 12140 | 90.28 | 268.91 | 6664.09 | 422.64 | -5488.49
| 12235 | 90.37 | 268.71 | 6663.56 | 420.66 | -5583.47
| 12329 | 90.95 | 268.11 | 6662.47 | 418.06 | -5677.43
| 12424 | 89.94 | 266.93 | 6661.74 | 413.94 | -5772.33
| 12518 | 90.15 | 267.64 | 6661.66 | 409.49 | -5866.23
| 12613 | 89.94 | 268.74 | 6661.59 | 406.49 | -5961.18
| 12708 | 90.22 | 269.66 | 6661.45 | 405.17 | -6056.17
| 12802 | 89.01 | 270.01 | 6662.09 | 404.89 | -6150.16
| 12897 | 89.32 | 269.86 | 6663.47 | 404.79 | -6245.15
| 12992 | 89.38 | 269.88 | 6664.55 | 404.57 | -6340.15
| 13086 | 89.23 | 269.23 | 6665.69 | 403.84 | -6434.14
| 13181 | 89.35 | 269.09 | 6666.87 | 402.45 | -6529.12
| 13275 | 90.25 | 268.81 | 6667.19 | 400.73 | -6623.1
| 13370 | 89.17 | 270.62 | 6667.67 | 400.25 | -6718.09
| 13559 | 89.51 | 271.06 | 6669.85 | 403.02 | -6907.06
| 13654 | 89.75 | 270.76 | 6670.47 | 404.53 | -7002.04
| 13776 | 90.71 | 270.32 | 6669.98 | 405.68 | -7124.04
| 13844 | 90.71 | 270.32 | 6669.13 | 406.06 | -7192.03

## Lookup (hidden)
North Reference | RetunValue | Grid Type | ReturnValue | Deviation Indicator | ReturnValue
| 3 |  | 5 |  | 4
True |  | SPCS-Colorado Central-NAD27 |  | Directional
Grid |  | SPCS-Colorado Central-NAD83 |  | High Angle
|  | SPCS-Colorado North-NAD27 |  | Horizontal
SPCS-Colorado North-NAD83
SPCS-Colorado South-NAD27
SPCS-Colorado South-NAD83
UTM-Zone 12 NAD27
UTM-Zone 12 NAD83
UTM-Zone 13 NAD27
UTM-Zone 13 NAD83