## Data
Header Information | measured depth (ft) | inclination (°) | azimuth (°) | true vertical depth (ft) | northing +N/-S (ft) | easting +E/-W (ft)
Operator Name | 0 | 0 | 0 | 0 | 0 | 0
Carrizo (Niobrara) LLC | 141 | 1.1 | 5.8 | 140.99 | 1.35 | 0.14
Operator Number | 234 | 3.6 | 346.4 | 233.91 | 5.07 | -0.46
10439 | 326 | 4.2 | 331 | 325.7 | 10.83 | -2.77
Well Name and Number | 417 | 5 | 324.3 | 416.4 | 16.96 | -6.7
Bringelson Ranch 12-20-9-58 | 509 | 6.1 | 325.7 | 507.97 | 24.26 | -11.8
API Number (if available) | 600 | 5.5 | 324.8 | 598.5 | 31.81 | -17.03
05-123-39062-00 | 692 | 6.7 | 325.2 | 689.98 | 39.82 | -22.64
Location: QQ SEC TWP RGE | 783 | 6.5 | 323.6 | 780.38 | 48.33 | -28.73
NWSW 20 9N 58W | 875 | 7.2 | 322 | 871.72 | 57.06 | -35.37
Citing Type: Planned or Actual | 966 | 6.7 | 323.6 | 962.05 | 65.83 | -42.03
Planned | 1058 | 7.6 | 320.8 | 1053.34 | 74.86 | -49.06
Deviation Indicator | 1149 | 7.1 | 320.8 | 1143.59 | 83.89 | -56.41
Horizontal | 1241 | 6.6 | 318.8 | 1234.93 | 92.27 | -63.49
North Reference | 1332 | 7.8 | 322.4 | 1325.21 | 101.1 | -70.7
Grid | 1424 | 8 | 326.6 | 1416.34 | 111.39 | -78.04
Grid Type | 1439 | 8.1 | 326.4 | 1431.19 | 113.14 | -79.2
SPCS-Colorado Central-NAD83 | 1498 | 7.7 | 326.9 | 1489.63 | 119.91 | -83.65
| 1583 | 8.8 | 320.1 | 1573.75 | 129.67 | -90.94
| 1668 | 8.5 | 320.1 | 1657.79 | 139.48 | -99.14
| 1753 | 8.3 | 319.5 | 1741.87 | 148.97 | -107.15
| 1838 | 7.8 | 315.7 | 1826.04 | 157.76 | -115.16
| 1923 | 7.4 | 315.3 | 1910.29 | 165.78 | -123.04
| 2008 | 6.2 | 322.2 | 1994.69 | 173.3 | -129.71
| 2093 | 6.5 | 321.6 | 2079.17 | 180.69 | -135.51
| 2178 | 7 | 323.2 | 2163.58 | 188.61 | -141.6
| 2264 | 6.9 | 321.8 | 2248.95 | 196.87 | -147.93
| 2348 | 7.3 | 323.8 | 2332.31 | 205.14 | -154.2
| 2433 | 7.3 | 322.9 | 2416.62 | 213.8 | -160.65
| 2518 | 7.1 | 323.8 | 2500.95 | 222.35 | -167.01
| 2604 | 7.2 | 325.5 | 2586.28 | 231.08 | -173.2
| 2688 | 7.7 | 320.1 | 2669.57 | 239.73 | -179.79
| 2774 | 8.4 | 317.8 | 2754.72 | 248.81 | -187.71
| 2859 | 7.8 | 318.1 | 2838.87 | 257.7 | -195.73
| 2944 | 7.6 | 314.1 | 2923.11 | 265.91 | -203.62
| 3028 | 6.9 | 320.1 | 3006.44 | 273.64 | -210.85
| 3113 | 6 | 324.5 | 3090.9 | 281.18 | -216.7
| 3198 | 5.5 | 321.1 | 3175.47 | 287.96 | -221.84
| 3283 | 6.1 | 322 | 3260.03 | 294.69 | -227.18
| 3368 | 6.7 | 324.1 | 3344.5 | 302.27 | -232.86
| 3453 | 7.2 | 325 | 3428.88 | 310.65 | -238.83
| 3538 | 8.3 | 324.6 | 3513.1 | 320.01 | -245.44
| 3622 | 9.5 | 324.3 | 3596.09 | 330.58 | -252.99
| 3707 | 9.1 | 319.2 | 3679.97 | 341.37 | -261.48
| 3792 | 8.3 | 321.3 | 3763.99 | 351.25 | -269.71
| 3877 | 6.7 | 317.6 | 3848.27 | 359.7 | -276.89
| 3962 | 5.7 | 322 | 3932.77 | 366.68 | -282.83
| 4047 | 4.8 | 312.2 | 4017.41 | 372.4 | -288.06
| 4132 | 5.5 | 325.9 | 4102.07 | 378.16 | -292.98
| 4217 | 7 | 328.5 | 4186.56 | 385.95 | -297.97
| 4302 | 7.3 | 330.4 | 4270.9 | 395.06 | -303.35
| 4386 | 6.6 | 330.8 | 4354.29 | 403.92 | -308.34
| 4471 | 6.4 | 325.9 | 4438.74 | 412.1 | -313.38
| 4556 | 6.6 | 322.5 | 4523.19 | 419.9 | -319.01
| 4641 | 6.8 | 324.8 | 4607.61 | 427.89 | -324.88
| 4726 | 5.9 | 331.3 | 4692.09 | 435.83 | -329.88
| 4811 | 6 | 334 | 4776.63 | 443.66 | -333.93
| 4896 | 5.8 | 324.3 | 4861.19 | 451.14 | -338.38
| 4981 | 6.2 | 322 | 4945.72 | 458.24 | -343.71
| 5066 | 6.2 | 318.7 | 5030.22 | 465.31 | -349.57
| 5151 | 5.2 | 317.3 | 5114.8 | 471.59 | -355.21
| 5193 | 4.8 | 317.1 | 5156.64 | 474.28 | -357.7
| 5229 | 4.5 | 317.3 | 5192.52 | 476.42 | -359.68
| 5272 | 5.4 | 334.5 | 5235.37 | 479.48 | -361.69
| 5314 | 7.7 | 357.2 | 5277.09 | 484.08 | -362.68
| 5357 | 11.3 | 10.9 | 5319.5 | 491.1 | -362.03
| 5399 | 14.6 | 14 | 5360.43 | 500.28 | -359.97
| 5442 | 20.8 | 15.8 | 5401.37 | 512.89 | -356.57
| 5484 | 24 | 24.1 | 5440.21 | 527.87 | -351.05
| 5527 | 26.8 | 32.1 | 5479.06 | 544.07 | -342.33
| 5569 | 28.1 | 38.8 | 5516.34 | 559.81 | -331.09
| 5612 | 30.1 | 46.6 | 5553.93 | 575.12 | -316.91
| 5654 | 32.4 | 53.2 | 5589.84 | 589.1 | -300.24
| 5697 | 36.4 | 58.5 | 5625.32 | 602.68 | -280.12
| 5739 | 40.6 | 63.8 | 5658.19 | 615.23 | -257.22
| 5782 | 45.2 | 68.7 | 5689.69 | 626.96 | -230.43
| 5824 | 50.5 | 71.7 | 5717.87 | 637.47 | -201.14
| 5867 | 55.4 | 74 | 5743.77 | 647.56 | -168.35
| 5909 | 58.8 | 75.7 | 5766.58 | 656.77 | -134.32
| 5952 | 61.6 | 78.4 | 5787.95 | 665.11 | -97.96
| 5994 | 63.8 | 79.6 | 5807.22 | 672.23 | -61.32
| 6036 | 66.5 | 81.5 | 5824.87 | 678.48 | -23.73
| 6079 | 70.9 | 84 | 5840.49 | 683.52 | 16
| 6121 | 74.7 | 85.8 | 5852.9 | 687.08 | 55.95
| 6186 | 81.1 | 87.7 | 5866.52 | 690.67 | 119.37
| 6232 | 84.6 | 89.4 | 5872.25 | 691.82 | 164.99
| 6278 | 88.5 | 89.6 | 5875.02 | 692.22 | 210.89
| 6323 | 90.8 | 89.4 | 5875.29 | 692.62 | 255.89
| 6369 | 91.1 | 88 | 5874.53 | 693.66 | 301.87
| 6415 | 91.2 | 88 | 5873.6 | 695.26 | 347.83
| 6461 | 91.1 | 87.9 | 5872.68 | 696.91 | 393.79
| 6506 | 90.7 | 86.5 | 5871.97 | 699.11 | 438.73
| 6549 | 90.7 | 85.9 | 5871.45 | 701.96 | 481.63
| 6591 | 91 | 86.3 | 5870.83 | 704.81 | 523.53
| 6634 | 91.1 | 86.3 | 5870.04 | 707.59 | 566.44
| 6676 | 89.7 | 86.1 | 5869.74 | 710.37 | 608.34
| 6718 | 88.5 | 85.4 | 5870.4 | 713.48 | 650.22
| 6761 | 88.3 | 85.6 | 5871.61 | 716.85 | 693.07
| 6804 | 89.3 | 87.3 | 5872.51 | 719.52 | 735.98
| 6846 | 89.6 | 87.3 | 5872.91 | 721.5 | 777.93
| 6889 | 91.2 | 88.9 | 5872.61 | 722.92 | 820.9
| 6931 | 91.2 | 88.6 | 5871.73 | 723.84 | 862.88
| 6974 | 91.4 | 88.4 | 5870.75 | 724.96 | 905.85
| 7016 | 90.8 | 87.7 | 5869.95 | 726.39 | 947.82
| 7059 | 91.3 | 87.5 | 5869.16 | 728.19 | 990.78
| 7101 | 92.8 | 88.9 | 5867.66 | 729.51 | 1032.73
| 7144 | 93.2 | 89.1 | 5865.41 | 730.26 | 1075.66
| 7186 | 93.5 | 88.7 | 5862.95 | 731.06 | 1117.58
| 7229 | 92.2 | 88.7 | 5860.81 | 732.04 | 1160.52
| 7271 | 92.2 | 88.4 | 5859.2 | 733.1 | 1202.47
| 7314 | 92.4 | 88.4 | 5857.48 | 734.3 | 1245.42
| 7356 | 92.6 | 88.2 | 5855.64 | 735.54 | 1287.36
| 7399 | 91.2 | 89.4 | 5854.22 | 736.44 | 1330.33
| 7441 | 91.3 | 89.6 | 5853.3 | 736.81 | 1372.32
| 7484 | 90.7 | 87.2 | 5852.55 | 738.01 | 1415.29
| 7526 | 90.2 | 86.6 | 5852.22 | 740.28 | 1457.23
| 7569 | 88.5 | 88.2 | 5852.71 | 742.23 | 1500.18
| 7611 | 87.9 | 88.4 | 5854.03 | 743.48 | 1542.14
| 7654 | 88.7 | 88.9 | 5855.3 | 744.49 | 1585.11
| 7696 | 90 | 90.5 | 5855.78 | 744.71 | 1627.1
| 7739 | 91.1 | 90.5 | 5855.37 | 744.34 | 1670.1
| 7781 | 89.9 | 86.5 | 5855 | 745.44 | 1712.07
| 7824 | 89.2 | 84.9 | 5855.34 | 748.66 | 1754.95
| 7867 | 90.9 | 86.1 | 5855.3 | 752.03 | 1797.81
| 7909 | 91.6 | 88 | 5854.39 | 754.19 | 1839.74
| 7952 | 92 | 88 | 5853.03 | 755.69 | 1882.7
| 7994 | 92.3 | 89.4 | 5851.46 | 756.65 | 1924.65
| 8037 | 92.2 | 89.3 | 5849.77 | 757.13 | 1967.62
| 8079 | 91.1 | 89.6 | 5848.56 | 757.54 | 2009.6
| 8121 | 90.9 | 89.4 | 5847.83 | 757.9 | 2051.59
| 8164 | 90.9 | 89.4 | 5847.15 | 758.35 | 2094.58
| 8206 | 91.4 | 91.2 | 5846.31 | 758.13 | 2136.57
| 8249 | 91.1 | 91.4 | 5845.37 | 757.16 | 2179.55
| 8291 | 91.5 | 91.4 | 5844.42 | 756.13 | 2221.53
| 8333 | 92.1 | 90 | 5843.1 | 755.62 | 2263.5
| 8376 | 91.6 | 89.6 | 5841.71 | 755.77 | 2306.48
| 8418 | 93.4 | 88.9 | 5839.88 | 756.32 | 2348.43
| 8460 | 94 | 88.7 | 5837.17 | 757.2 | 2390.34
| 8503 | 93.8 | 88.6 | 5834.24 | 758.21 | 2433.23
| 8546 | 92.4 | 88 | 5831.92 | 759.48 | 2476.14
| 8588 | 93.5 | 88 | 5829.76 | 760.94 | 2518.06
| 8631 | 93.6 | 87.9 | 5827.1 | 762.48 | 2560.95
| 8673 | 93.7 | 87.9 | 5824.42 | 764.02 | 2602.84
| 8715 | 93.9 | 87.5 | 5821.64 | 765.7 | 2644.71
| 8758 | 94.3 | 87.3 | 5818.56 | 767.64 | 2687.56
| 8800 | 93.1 | 85.6 | 5815.85 | 770.24 | 2729.39
| 8842 | 91.3 | 86.3 | 5814.24 | 773.2 | 2771.25
| 8885 | 90.7 | 88.4 | 5813.49 | 775.19 | 2814.19
| 8927 | 90.7 | 88.9 | 5812.98 | 776.18 | 2856.18
| 8970 | 90.5 | 89.1 | 5812.53 | 776.93 | 2899.17
| 9012 | 90.6 | 88.7 | 5812.12 | 777.74 | 2941.16
| 9055 | 89.2 | 89.1 | 5812.2 | 778.56 | 2984.15
| 9097 | 88.9 | 87.9 | 5812.9 | 779.66 | 3026.13
| 9140 | 87.5 | 84.7 | 5814.25 | 782.43 | 3069.01
| 9182 | 89.2 | 89.4 | 5815.46 | 784.59 | 3110.93
| 9225 | 90 | 89.8 | 5815.76 | 784.89 | 3153.92
| 9267 | 87.7 | 87.7 | 5816.6 | 785.81 | 3195.9
| 9309 | 87.1 | 87.7 | 5818.5 | 787.49 | 3237.82
| 9352 | 87 | 87.9 | 5820.72 | 789.14 | 3280.73
| 9394 | 86.7 | 87.7 | 5823.03 | 790.75 | 3322.64
| 9437 | 86.2 | 87.3 | 5825.69 | 792.62 | 3365.52
| 9479 | 88.2 | 88.6 | 5827.74 | 794.12 | 3407.44
| 9522 | 89.3 | 88.4 | 5828.68 | 795.25 | 3450.41
| 9564 | 89 | 88 | 5829.3 | 796.57 | 3492.38
| 9606 | 89.1 | 87.9 | 5830 | 798.07 | 3534.35
| 9649 | 89.8 | 88.4 | 5830.41 | 799.46 | 3577.33
| 9691 | 90 | 87.9 | 5830.48 | 800.81 | 3619.31
| 9734 | 90 | 87.9 | 5830.48 | 802.39 | 3662.28
| 9776 | 89.8 | 87.7 | 5830.56 | 804 | 3704.25
| 9819 | 89.7 | 87.3 | 5830.74 | 805.88 | 3747.2
| 9861 | 89.8 | 87.3 | 5830.93 | 807.85 | 3789.16
| 9904 | 89.8 | 88 | 5831.08 | 809.62 | 3832.12
| 9946 | 90 | 88.4 | 5831.15 | 810.94 | 3874.1
| 9989 | 90 | 88.4 | 5831.15 | 812.14 | 3917.08
| 10031 | 90 | 88.6 | 5831.15 | 813.24 | 3959.07
| 10074 | 90 | 88.4 | 5831.15 | 814.36 | 4002.05
| 10080 | 90 | 88.4 | 5831.15 | 814.53 | 4008.05
| 10150 | 90 | 88.4 | 5831.15 | 816.48 | 4078.02

## Lookup (hidden)
North Reference | RetunValue | Grid Type | ReturnValue | Deviation Indicator | ReturnValue
| 3 |  | 3 |  | 4
True |  | SPCS-Colorado Central-NAD27 |  | Directional
Grid |  | SPCS-Colorado Central-NAD83 |  | High Angle
|  | SPCS-Colorado North-NAD27 |  | Horizontal
SPCS-Colorado North-NAD83
SPCS-Colorado South-NAD27
SPCS-Colorado South-NAD83
UTM-Zone 12 NAD27
UTM-Zone 12 NAD83
UTM-Zone 13 NAD27
UTM-Zone 13 NAD83

## Sheet1
0 | 0 | 0 | 0 | 0 | 0
141 | 1.1 | 5.8 | 140.99 | 1.35 | 0.14
234 | 3.6 | 346.4 | 233.91 | 5.07 | -0.46
326 | 4.2 | 331 | 325.7 | 10.83 | -2.77
417 | 5 | 324.3 | 416.4 | 16.96 | -6.7
509 | 6.1 | 325.7 | 507.97 | 24.26 | -11.8
600 | 5.5 | 324.8 | 598.5 | 31.81 | -17.03
692 | 6.7 | 325.2 | 689.98 | 39.82 | -22.64
783 | 6.5 | 323.6 | 780.38 | 48.33 | -28.73
875 | 7.2 | 322 | 871.72 | 57.06 | -35.37
966 | 6.7 | 323.6 | 962.05 | 65.83 | -42.03
1058 | 7.6 | 320.8 | 1053.34 | 74.86 | -49.06
1149 | 7.1 | 320.8 | 1143.59 | 83.89 | -56.41
1241 | 6.6 | 318.8 | 1234.93 | 92.27 | -63.49
1332 | 7.8 | 322.4 | 1325.21 | 101.1 | -70.7
1424 | 8 | 326.6 | 1416.34 | 111.39 | -78.04
1439 | 8.1 | 326.4 | 1431.19 | 113.14 | -79.2
1498 | 7.7 | 326.9 | 1489.63 | 119.91 | -83.65
1583 | 8.8 | 320.1 | 1573.75 | 129.67 | -90.94
1668 | 8.5 | 320.1 | 1657.79 | 139.48 | -99.14
1753 | 8.3 | 319.5 | 1741.87 | 148.97 | -107.15
1838 | 7.8 | 315.7 | 1826.04 | 157.76 | -115.16
1923 | 7.4 | 315.3 | 1910.29 | 165.78 | -123.04
2008 | 6.2 | 322.2 | 1994.69 | 173.3 | -129.71
2093 | 6.5 | 321.6 | 2079.17 | 180.69 | -135.51
2178 | 7 | 323.2 | 2163.58 | 188.61 | -141.6
2264 | 6.9 | 321.8 | 2248.95 | 196.87 | -147.93
2348 | 7.3 | 323.8 | 2332.31 | 205.14 | -154.2
2433 | 7.3 | 322.9 | 2416.62 | 213.8 | -160.65
2518 | 7.1 | 323.8 | 2500.95 | 222.35 | -167.01
2604 | 7.2 | 325.5 | 2586.28 | 231.08 | -173.2
2688 | 7.7 | 320.1 | 2669.57 | 239.73 | -179.79
2774 | 8.4 | 317.8 | 2754.72 | 248.81 | -187.71
2859 | 7.8 | 318.1 | 2838.87 | 257.7 | -195.73
2944 | 7.6 | 314.1 | 2923.11 | 265.91 | -203.62
3028 | 6.9 | 320.1 | 3006.44 | 273.64 | -210.85
3113 | 6 | 324.5 | 3090.9 | 281.18 | -216.7
3198 | 5.5 | 321.1 | 3175.47 | 287.96 | -221.84
3283 | 6.1 | 322 | 3260.03 | 294.69 | -227.18
3368 | 6.7 | 324.1 | 3344.5 | 302.27 | -232.86
3453 | 7.2 | 325 | 3428.88 | 310.65 | -238.83
3538 | 8.3 | 324.6 | 3513.1 | 320.01 | -245.44
3622 | 9.5 | 324.3 | 3596.09 | 330.58 | -252.99
3707 | 9.1 | 319.2 | 3679.97 | 341.37 | -261.48
3792 | 8.3 | 321.3 | 3763.99 | 351.25 | -269.71
3877 | 6.7 | 317.6 | 3848.27 | 359.7 | -276.89
3962 | 5.7 | 322 | 3932.77 | 366.68 | -282.83
4047 | 4.8 | 312.2 | 4017.41 | 372.4 | -288.06
4132 | 5.5 | 325.9 | 4102.07 | 378.16 | -292.98
4217 | 7 | 328.5 | 4186.56 | 385.95 | -297.97
4302 | 7.3 | 330.4 | 4270.9 | 395.06 | -303.35
4386 | 6.6 | 330.8 | 4354.29 | 403.92 | -308.34
4471 | 6.4 | 325.9 | 4438.74 | 412.1 | -313.38
4556 | 6.6 | 322.5 | 4523.19 | 419.9 | -319.01
4641 | 6.8 | 324.8 | 4607.61 | 427.89 | -324.88
4726 | 5.9 | 331.3 | 4692.09 | 435.83 | -329.88
4811 | 6 | 334 | 4776.63 | 443.66 | -333.93
4896 | 5.8 | 324.3 | 4861.19 | 451.14 | -338.38
4981 | 6.2 | 322 | 4945.72 | 458.24 | -343.71
5066 | 6.2 | 318.7 | 5030.22 | 465.31 | -349.57
5151 | 5.2 | 317.3 | 5114.8 | 471.59 | -355.21
5193 | 4.8 | 317.1 | 5156.64 | 474.28 | -357.7
5229 | 4.5 | 317.3 | 5192.52 | 476.42 | -359.68
5272 | 5.4 | 334.5 | 5235.37 | 479.48 | -361.69
5314 | 7.7 | 357.2 | 5277.09 | 484.08 | -362.68
5357 | 11.3 | 10.9 | 5319.5 | 491.1 | -362.03
5399 | 14.6 | 14 | 5360.43 | 500.28 | -359.97
5442 | 20.8 | 15.8 | 5401.37 | 512.89 | -356.57
5484 | 24 | 24.1 | 5440.21 | 527.87 | -351.05
5527 | 26.8 | 32.1 | 5479.06 | 544.07 | -342.33
5569 | 28.1 | 38.8 | 5516.34 | 559.81 | -331.09
5612 | 30.1 | 46.6 | 5553.93 | 575.12 | -316.91
5654 | 32.4 | 53.2 | 5589.84 | 589.1 | -300.24
5697 | 36.4 | 58.5 | 5625.32 | 602.68 | -280.12
5739 | 40.6 | 63.8 | 5658.19 | 615.23 | -257.22
5782 | 45.2 | 68.7 | 5689.69 | 626.96 | -230.43
5824 | 50.5 | 71.7 | 5717.87 | 637.47 | -201.14
5867 | 55.4 | 74 | 5743.77 | 647.56 | -168.35
5909 | 58.8 | 75.7 | 5766.58 | 656.77 | -134.32
5952 | 61.6 | 78.4 | 5787.95 | 665.11 | -97.96
5994 | 63.8 | 79.6 | 5807.22 | 672.23 | -61.32
6036 | 66.5 | 81.5 | 5824.87 | 678.48 | -23.73
6079 | 70.9 | 84 | 5840.49 | 683.52 | 16
6121 | 74.7 | 85.8 | 5852.9 | 687.08 | 55.95
6186 | 81.1 | 87.7 | 5866.52 | 690.67 | 119.37
6232 | 84.6 | 89.4 | 5872.25 | 691.82 | 164.99
6278 | 88.5 | 89.6 | 5875.02 | 692.22 | 210.89
6323 | 90.8 | 89.4 | 5875.29 | 692.62 | 255.89
6369 | 91.1 | 88 | 5874.53 | 693.66 | 301.87
6415 | 91.2 | 88 | 5873.6 | 695.26 | 347.83
6461 | 91.1 | 87.9 | 5872.68 | 696.91 | 393.79
6506 | 90.7 | 86.5 | 5871.97 | 699.11 | 438.73
6549 | 90.7 | 85.9 | 5871.45 | 701.96 | 481.63
6591 | 91 | 86.3 | 5870.83 | 704.81 | 523.53
6634 | 91.1 | 86.3 | 5870.04 | 707.59 | 566.44
6676 | 89.7 | 86.1 | 5869.74 | 710.37 | 608.34
6718 | 88.5 | 85.4 | 5870.4 | 713.48 | 650.22
6761 | 88.3 | 85.6 | 5871.61 | 716.85 | 693.07
6804 | 89.3 | 87.3 | 5872.51 | 719.52 | 735.98
6846 | 89.6 | 87.3 | 5872.91 | 721.5 | 777.93
6889 | 91.2 | 88.9 | 5872.61 | 722.92 | 820.9
6931 | 91.2 | 88.6 | 5871.73 | 723.84 | 862.88
6974 | 91.4 | 88.4 | 5870.75 | 724.96 | 905.85
7016 | 90.8 | 87.7 | 5869.95 | 726.39 | 947.82
7059 | 91.3 | 87.5 | 5869.16 | 728.19 | 990.78
7101 | 92.8 | 88.9 | 5867.66 | 729.51 | 1032.73
7144 | 93.2 | 89.1 | 5865.41 | 730.26 | 1075.66
7186 | 93.5 | 88.7 | 5862.95 | 731.06 | 1117.58
7229 | 92.2 | 88.7 | 5860.81 | 732.04 | 1160.52
7271 | 92.2 | 88.4 | 5859.2 | 733.1 | 1202.47
7314 | 92.4 | 88.4 | 5857.48 | 734.3 | 1245.42
7356 | 92.6 | 88.2 | 5855.64 | 735.54 | 1287.36
7399 | 91.2 | 89.4 | 5854.22 | 736.44 | 1330.33
7441 | 91.3 | 89.6 | 5853.3 | 736.81 | 1372.32
7484 | 90.7 | 87.2 | 5852.55 | 738.01 | 1415.29
7526 | 90.2 | 86.6 | 5852.22 | 740.28 | 1457.23
7569 | 88.5 | 88.2 | 5852.71 | 742.23 | 1500.18
7611 | 87.9 | 88.4 | 5854.03 | 743.48 | 1542.14
7654 | 88.7 | 88.9 | 5855.3 | 744.49 | 1585.11
7696 | 90 | 90.5 | 5855.78 | 744.71 | 1627.1
7739 | 91.1 | 90.5 | 5855.37 | 744.34 | 1670.1
7781 | 89.9 | 86.5 | 5855 | 745.44 | 1712.07
7824 | 89.2 | 84.9 | 5855.34 | 748.66 | 1754.95
7867 | 90.9 | 86.1 | 5855.3 | 752.03 | 1797.81
7909 | 91.6 | 88 | 5854.39 | 754.19 | 1839.74
7952 | 92 | 88 | 5853.03 | 755.69 | 1882.7
7994 | 92.3 | 89.4 | 5851.46 | 756.65 | 1924.65
8037 | 92.2 | 89.3 | 5849.77 | 757.13 | 1967.62
8079 | 91.1 | 89.6 | 5848.56 | 757.54 | 2009.6
8121 | 90.9 | 89.4 | 5847.83 | 757.9 | 2051.59
8164 | 90.9 | 89.4 | 5847.15 | 758.35 | 2094.58
8206 | 91.4 | 91.2 | 5846.31 | 758.13 | 2136.57
8249 | 91.1 | 91.4 | 5845.37 | 757.16 | 2179.55
8291 | 91.5 | 91.4 | 5844.42 | 756.13 | 2221.53
8333 | 92.1 | 90 | 5843.1 | 755.62 | 2263.5
8376 | 91.6 | 89.6 | 5841.71 | 755.77 | 2306.48
8418 | 93.4 | 88.9 | 5839.88 | 756.32 | 2348.43
8460 | 94 | 88.7 | 5837.17 | 757.2 | 2390.34
8503 | 93.8 | 88.6 | 5834.24 | 758.21 | 2433.23
8546 | 92.4 | 88 | 5831.92 | 759.48 | 2476.14
8588 | 93.5 | 88 | 5829.76 | 760.94 | 2518.06
8631 | 93.6 | 87.9 | 5827.1 | 762.48 | 2560.95
8673 | 93.7 | 87.9 | 5824.42 | 764.02 | 2602.84
8715 | 93.9 | 87.5 | 5821.64 | 765.7 | 2644.71
8758 | 94.3 | 87.3 | 5818.56 | 767.64 | 2687.56
8800 | 93.1 | 85.6 | 5815.85 | 770.24 | 2729.39
8842 | 91.3 | 86.3 | 5814.24 | 773.2 | 2771.25
8885 | 90.7 | 88.4 | 5813.49 | 775.19 | 2814.19
8927 | 90.7 | 88.9 | 5812.98 | 776.18 | 2856.18
8970 | 90.5 | 89.1 | 5812.53 | 776.93 | 2899.17
9012 | 90.6 | 88.7 | 5812.12 | 777.74 | 2941.16
9055 | 89.2 | 89.1 | 5812.2 | 778.56 | 2984.15
9097 | 88.9 | 87.9 | 5812.9 | 779.66 | 3026.13
9140 | 87.5 | 84.7 | 5814.25 | 782.43 | 3069.01
9182 | 89.2 | 89.4 | 5815.46 | 784.59 | 3110.93
9225 | 90 | 89.8 | 5815.76 | 784.89 | 3153.92
9267 | 87.7 | 87.7 | 5816.6 | 785.81 | 3195.9
9309 | 87.1 | 87.7 | 5818.5 | 787.49 | 3237.82
9352 | 87 | 87.9 | 5820.72 | 789.14 | 3280.73
9394 | 86.7 | 87.7 | 5823.03 | 790.75 | 3322.64
9437 | 86.2 | 87.3 | 5825.69 | 792.62 | 3365.52
9479 | 88.2 | 88.6 | 5827.74 | 794.12 | 3407.44
9522 | 89.3 | 88.4 | 5828.68 | 795.25 | 3450.41
9564 | 89 | 88 | 5829.3 | 796.57 | 3492.38
9606 | 89.1 | 87.9 | 5830 | 798.07 | 3534.35
9649 | 89.8 | 88.4 | 5830.41 | 799.46 | 3577.33
9691 | 90 | 87.9 | 5830.48 | 800.81 | 3619.31
9734 | 90 | 87.9 | 5830.48 | 802.39 | 3662.28
9776 | 89.8 | 87.7 | 5830.56 | 804 | 3704.25
9819 | 89.7 | 87.3 | 5830.74 | 805.88 | 3747.2
9861 | 89.8 | 87.3 | 5830.93 | 807.85 | 3789.16
9904 | 89.8 | 88 | 5831.08 | 809.62 | 3832.12
9946 | 90 | 88.4 | 5831.15 | 810.94 | 3874.1
9989 | 90 | 88.4 | 5831.15 | 812.14 | 3917.08
10031 | 90 | 88.6 | 5831.15 | 813.24 | 3959.07
10074 | 90 | 88.4 | 5831.15 | 814.36 | 4002.05
10080 | 90 | 88.4 | 5831.15 | 814.53 | 4008.05
10150 | 90 | 88.4 | 5831.15 | 816.48 | 4078.02