## Data
Header Information | measured depth (ft) | inclination (°) | azimuth (°) | true vertical depth (ft) | northing +N/-S (ft) | easting +E/-W (ft)
Operator Name | 0 | 0 | 355.9 | 0 | 0 | 0
SG Interests I Ltd | 650 | 0.9 | 355.9 | 649.97 | 5.09 | -0.36
Operator Number | 894 | 2.2 | 343.6 | 893.88 | 11.5 | -1.82
77330 | 1143 | 1.9 | 307.3 | 1142.73 | 18.58 | -6.46
Well Name and Number | 1396 | 1.5 | 249.7 | 1395.64 | 19.98 | -12.9
Falcon Seaboard 11-90-12 #5 | 1648 | 0.5 | 143.1 | 1647.61 | 17.95 | -15.33
API Number (if available) | 1900 | 0.7 | 125.5 | 1899.59 | 16.18 | -13.42
05-051-06139-01 | 2153 | 1.5 | 108.1 | 2152.54 | 14.25 | -9.01
Location: QQ SEC TWP RGE | 2407 | 2.1 | 102.3 | 2406.42 | 12.23 | -1.31
NESW SEC 12 T11S R90W | 2659 | 1.1 | 121 | 2658.32 | 10 | 5.28
Citing Type: Planned or Actual | 2912 | 0.9 | 94.4 | 2911.28 | 8.6 | 9.34
Planned | 3165 | 0.1 | 244.5 | 3164.27 | 8.35 | 11.12
Deviation Indicator | 3417 | 0.6 | 270.1 | 3416.27 | 8.26 | 9.6
Horizontal | 3669 | 1 | 259.1 | 3668.24 | 7.84 | 6.13
North Reference | 3922 | 1 | 264.1 | 3921.2 | 7.2 | 1.76
Grid | 4175 | 0.1 | 354.9 | 4174.19 | 7.19 | -0.45
Grid Type | 4428 | 0.5 | 132.7 | 4427.19 | 6.66 | 0.34
SPCS-Colorado Central-NAD27 | 4681 | 1 | 128.4 | 4680.16 | 4.54 | 2.88
| 4934 | 1.5 | 120.6 | 4933.1 | 1.49 | 7.46
| 5124 | 2.1 | 154.9 | 5123.01 | -2.93 | 11.08
| 5188 | 2.5 | 155.4 | 5186.96 | -5.26 | 12.16
| 5314 | 3.1 | 153 | 5312.81 | -10.8 | 14.85
| 5448 | 2.8 | 145.7 | 5446.63 | -16.73 | 18.34
| 5558 | 0.31 | 122.74 | 5556.59 | -19.11 | 20.1
| 5621 | 0.04 | 228.46 | 5619.58 | -19.22 | 20.23
| 5685 | 0.03 | 200.45 | 5683.58 | -19.25 | 20.2
| 5748 | 0.04 | 76.31 | 5746.58 | -19.26 | 20.22
| 5812 | 0.04 | 237.89 | 5810.58 | -19.27 | 20.22
| 5875 | 0.03 | 149.57 | 5873.58 | -19.29 | 20.21
| 5907 | 0.06 | 85.01 | 5905.58 | -19.3 | 20.23
| 5970 | 0.04 | 179.1 | 5968.58 | -19.32 | 20.27
| 6033 | 0.04 | 235.21 | 6031.58 | -19.35 | 20.25
| 6096 | 0.03 | 329.57 | 6094.58 | -19.35 | 20.22
| 6160 | 0.03 | 150.88 | 6158.58 | -19.35 | 20.22
| 6223 | 0.03 | 39.06 | 6221.58 | -19.35 | 20.24
| 6286 | 0.04 | 118.24 | 6284.58 | -19.35 | 20.27
| 6350 | 0.04 | 157.04 | 6348.58 | -19.38 | 20.3
| 6413 | 0.04 | 44.79 | 6411.58 | -19.38 | 20.32
| 6476 | 0.03 | 352.5 | 6474.58 | -19.35 | 20.34
| 6539 | 0.06 | 112.82 | 6537.58 | -19.35 | 20.36
| 6603 | 0.06 | 117.61 | 6601.58 | -19.38 | 20.42
| 6666 | 0.06 | 153.99 | 6664.58 | -19.42 | 20.47
| 6729 | 0.04 | 78.27 | 6727.58 | -19.45 | 20.5
| 6791 | 0.03 | 28.8 | 6789.58 | -19.43 | 20.53
| 6854 | 0.04 | 141.42 | 6852.58 | -19.43 | 20.56
| 6915 | 0 | 10.68 | 6913.58 | -19.45 | 20.57
| 6976 | 0.03 | 146.12 | 6974.58 | -19.46 | 20.58
| 7038 | 0.03 | 57.36 | 7036.58 | -19.47 | 20.6
| 7098 | 0.04 | 57.68 | 7096.58 | -19.45 | 20.63
| 7160 | 0.04 | 102.85 | 7158.58 | -19.44 | 20.67
| 7223 | 0.03 | 160.39 | 7221.58 | -19.46 | 20.7
| 7286 | 0.03 | 61.04 | 7284.58 | -19.47 | 20.72
| 7349 | 0.04 | 168.46 | 7347.58 | -19.48 | 20.74
| 7413 | 0.03 | 199.59 | 7411.58 | -19.52 | 20.73
| 7476 | 0.03 | 15.88 | 7474.58 | -19.52 | 20.73
| 7539 | 0.06 | 25.68 | 7537.58 | -19.47 | 20.75
| 7602 | 0 | 10.68 | 7600.58 | -19.44 | 20.77
| 7666 | 0.06 | 39.16 | 7664.58 | -19.42 | 20.79
| 7729 | 0 | 157.56 | 7727.58 | -19.39 | 20.81
| 7829 | 8 | 138 | 7827.26 | -24.57 | 25.47
| 7916.5 | 15 | 138 | 7912.95 | -37.53 | 37.14
| 7929 | 15 | 138 | 7925.02 | -39.93 | 39.3
| 8005.1 | 15 | 138 | 7998.53 | -54.57 | 52.48
| 8029 | 16.867 | 139.501 | 8021.51 | -59.5 | 56.8
| 8129 | 24.752 | 143.372 | 8114.92 | -87.38 | 78.75
| 8229 | 32.691 | 145.451 | 8202.55 | -126.49 | 106.6
| 8329 | 40.651 | 146.787 | 8282.69 | -176.06 | 139.81
| 8425 | 48.304 | 147.715 | 8351.14 | -232.61 | 176.14
| 8429 | 48.623 | 147.749 | 8353.79 | -235.14 | 177.74
| 8529 | 56.601 | 148.499 | 8414.47 | -302.57 | 219.64
| 8629 | 64.582 | 149.123 | 8463.53 | -377.05 | 264.7
| 8729 | 72.566 | 149.668 | 8500.03 | -457.11 | 312.04
| 8829 | 80.552 | 150.167 | 8523.26 | -541.2 | 360.75
| 8929 | 88.537 | 150.644 | 8532.75 | -627.7 | 409.87
| 8984.29 | 92.953 | 150.905 | 8532.04 | -675.93 | 436.85
| 9029 | 92.953 | 150.905 | 8529.73 | -714.95 | 458.56
| 9129 | 92.953 | 150.905 | 8524.58 | -802.21 | 507.13
| 9229 | 92.953 | 150.905 | 8519.43 | -889.48 | 555.69
| 9329 | 92.953 | 150.905 | 8514.28 | -976.74 | 604.25
| 9429 | 92.953 | 150.905 | 8509.13 | -1064.01 | 652.81
| 9529 | 92.953 | 150.905 | 8503.98 | -1151.27 | 701.37
| 9629 | 92.953 | 150.905 | 8498.83 | -1238.54 | 749.93
| 9729 | 92.953 | 150.905 | 8493.67 | -1325.81 | 798.49
| 9829 | 92.953 | 150.905 | 8488.52 | -1413.07 | 847.06
| 9929 | 92.953 | 150.905 | 8483.37 | -1500.34 | 895.62
| 10029 | 92.953 | 150.905 | 8478.22 | -1587.6 | 944.18
| 10129 | 92.953 | 150.905 | 8473.07 | -1674.87 | 992.74
| 10220 | 92.953 | 150.905 | 8468.38 | -1754.28 | 1036.93
| 10229 | 92.953 | 150.905 | 8467.92 | -1762.13 | 1041.3
| 10329 | 92.953 | 150.905 | 8462.77 | -1849.4 | 1089.86
| 10429 | 92.953 | 150.905 | 8457.62 | -1936.66 | 1138.42
| 10529 | 92.953 | 150.905 | 8452.47 | -2023.93 | 1186.99
| 10629 | 92.953 | 150.905 | 8447.31 | -2111.19 | 1235.55
| 10729 | 92.953 | 150.905 | 8442.16 | -2198.46 | 1284.11
| 10829 | 92.953 | 150.905 | 8437.01 | -2285.73 | 1332.67
| 10929 | 92.953 | 150.905 | 8431.86 | -2372.99 | 1381.23
| 11029 | 92.953 | 150.905 | 8426.71 | -2460.26 | 1429.79
| 11129 | 92.953 | 150.905 | 8421.56 | -2547.52 | 1478.35
| 11229 | 92.953 | 150.905 | 8416.41 | -2634.79 | 1526.92
| 11329 | 92.953 | 150.905 | 8411.26 | -2722.05 | 1575.48
| 11429 | 92.953 | 150.905 | 8406.11 | -2809.32 | 1624.04
| 11529 | 92.953 | 150.905 | 8400.95 | -2896.58 | 1672.6
| 11629 | 92.953 | 150.905 | 8395.8 | -2983.85 | 1721.16
| 11729 | 92.953 | 150.905 | 8390.65 | -3071.11 | 1769.72
| 11829 | 92.953 | 150.905 | 8385.5 | -3158.38 | 1818.28
| 11929 | 92.953 | 150.905 | 8380.35 | -3245.64 | 1866.85
| 12029 | 92.953 | 150.905 | 8375.2 | -3332.91 | 1915.41
| 12129 | 92.953 | 150.905 | 8370.05 | -3420.18 | 1963.97
| 12229 | 92.953 | 150.905 | 8364.9 | -3507.44 | 2012.53
| 12329 | 92.953 | 150.905 | 8359.74 | -3594.71 | 2061.09
| 12429 | 92.953 | 150.905 | 8354.59 | -3681.97 | 2109.65
| 12529 | 92.953 | 150.905 | 8349.44 | -3769.24 | 2158.21
| 12629 | 92.953 | 150.905 | 8344.29 | -3856.5 | 2206.78
| 12729 | 92.953 | 150.905 | 8339.14 | -3943.77 | 2255.34
| 12829 | 92.953 | 150.905 | 8333.99 | -4031.03 | 2303.9
| 12929 | 92.953 | 150.905 | 8328.84 | -4118.3 | 2352.46
| 13029 | 92.953 | 150.905 | 8323.69 | -4205.56 | 2401.02
| 13129 | 92.953 | 150.905 | 8318.54 | -4292.83 | 2449.58
| 13229 | 92.953 | 150.905 | 8313.38 | -4380.1 | 2498.14
| 13329 | 92.953 | 150.905 | 8308.23 | -4467.36 | 2546.71

## Lookup (hidden)
North Reference | RetunValue | Grid Type | ReturnValue | Deviation Indicator | ReturnValue
| 3 |  | 2 |  | 4
True |  | SPCS-Colorado Central-NAD27 |  | Directional
Grid |  | SPCS-Colorado Central-NAD83 |  | High Angle
|  | SPCS-Colorado North-NAD27 |  | Horizontal
SPCS-Colorado North-NAD83
SPCS-Colorado South-NAD27
SPCS-Colorado South-NAD83
UTM-Zone 12 NAD27
UTM-Zone 12 NAD83
UTM-Zone 13 NAD27
UTM-Zone 13 NAD83