## Data
Header Information | measured depth (ft) | inclination (°) | azimuth (°) | true vertical depth (ft) | northing +N/-S (ft) | easting +E/-W (ft)
Operator Name | 0 | 0 | 0 | 0 | 0 | 0
Noble Energy INC | 639 | 0.35 | 281.95 | 639 | 0.4 | -1.91
Operator Number | 731 | 0.33 | 277.1 | 730.99 | 0.5 | -2.45
100322 | 823 | 0.4 | 295.41 | 822.99 | 0.67 | -3
Well Name and Number | 916 | 0.56 | 293.95 | 915.99 | 0.99 | -3.71
Wells Ranch AA11-690 | 1008 | 0.52 | 269.91 | 1007.99 | 1.17 | -4.54
API Number (if available) | 1100 | 0.59 | 283.75 | 1099.98 | 1.28 | -5.41
05-123-41211 | 1210 | 0.31 | 105.19 | 1209.98 | 1.34 | -5.68
Location: QQ SEC TWP RGE | 1301 | 0.28 | 117.27 | 1300.98 | 1.17 | -5.24
NENE 11 6N 63W | 1394 | 0.34 | 77.61 | 1393.98 | 1.13 | -4.77
Citing Type: Planned or Actual | 1486 | 0.44 | 68.06 | 1485.97 | 1.32 | -4.18
Actual | 1579 | 1.58 | 38.47 | 1578.96 | 2.46 | -3.05
Actual | 1671 | 3.1 | 29.48 | 1670.88 | 5.62 | -1.03
Horizontal | 1763 | 4.61 | 23.29 | 1762.67 | 11.18 | 1.65
North Reference | 1946 | 8.31 | 23.45 | 1944.48 | 30.07 | 9.82
Grid | 2038 | 9.07 | 21.88 | 2035.42 | 42.9 | 15.17
Grid Type | 2129 | 9.22 | 17.83 | 2125.26 | 56.5 | 20.08
SPCS-Colorado North-NAD83 | 2221 | 8.98 | 14.87 | 2216.11 | 70.45 | 24.18
| 2313 | 10.08 | 12.07 | 2306.84 | 85.26 | 27.7
| 2405 | 9.39 | 11.05 | 2397.51 | 100.5 | 30.83
| 2497 | 8.58 | 17.19 | 2488.38 | 114.43 | 34.29
| 2588 | 9.57 | 19.08 | 2578.24 | 128.06 | 38.77
| 2680 | 9.79 | 15 | 2668.93 | 142.84 | 43.3
| 2772 | 9.08 | 13.1 | 2759.69 | 157.47 | 46.97
| 2866 | 8.52 | 12.42 | 2852.58 | 171.49 | 50.14
| 2961 | 9.38 | 18.58 | 2946.43 | 185.71 | 54.13
| 3056 | 9.05 | 13.35 | 3040.2 | 200.31 | 58.32
| 3150 | 9.27 | 13.21 | 3133 | 214.88 | 61.75
| 3245 | 8.81 | 12.57 | 3226.82 | 229.43 | 65.09
| 3340 | 8.52 | 12.06 | 3320.74 | 243.41 | 68.14
| 3434 | 7.79 | 11.86 | 3413.79 | 256.45 | 70.9
| 3529 | 8.46 | 13.38 | 3507.83 | 269.55 | 73.84
| 3623 | 8.78 | 12.94 | 3600.77 | 283.27 | 77.05
| 3718 | 9.42 | 25.68 | 3694.59 | 297.35 | 82.04
| 3813 | 10.47 | 28.17 | 3788.16 | 311.96 | 89.49
| 3907 | 11.73 | 26.67 | 3880.4 | 328.03 | 97.81
| 4001 | 10.95 | 25 | 3972.56 | 344.66 | 105.87
| 4095 | 8.87 | 26.51 | 4065.15 | 359.24 | 112.88
| 4190 | 8.76 | 28.89 | 4159.03 | 372.13 | 119.64
| 4284 | 8.15 | 29.47 | 4252.01 | 384.2 | 126.38
| 4378 | 8.13 | 23.95 | 4345.06 | 396.07 | 132.36
| 4473 | 8.56 | 19.73 | 4439.06 | 408.87 | 137.47
| 4567 | 9.31 | 11.22 | 4531.92 | 422.91 | 141.31
| 4662 | 8.62 | 7.62 | 4625.76 | 437.5 | 143.75
| 4757 | 8.64 | 13.85 | 4719.69 | 451.49 | 146.4
| 4851 | 8.08 | 13.13 | 4812.69 | 464.78 | 149.59
| 4946 | 8.88 | 15.38 | 4906.65 | 478.35 | 153.06
| 5040 | 7.7 | 15.22 | 4999.67 | 491.42 | 156.63
| 5135 | 8.97 | 19.61 | 5093.66 | 504.54 | 160.79
| 5229 | 8.63 | 17.93 | 5186.56 | 518.15 | 165.42
| 5324 | 7.22 | 16.94 | 5280.65 | 530.65 | 169.35
| 5418 | 8.28 | 17.28 | 5373.79 | 542.76 | 173.09
| 5512 | 8.16 | 20.62 | 5466.82 | 555.47 | 177.45
| 5607 | 8.55 | 18.04 | 5560.81 | 568.49 | 182.01
| 5701 | 10.73 | 21.72 | 5653.48 | 583.27 | 187.41
| 5796 | 6.19 | 13.89 | 5747.42 | 596.46 | 191.92
| 5890 | 3.73 | 15.25 | 5841.07 | 604.33 | 193.94
| 5985 | 2.21 | 0.2 | 5935.94 | 609.15 | 194.76
| 6080 | 0.8 | 2.4 | 6030.9 | 611.64 | 194.79
| 6175 | 0.8 | 83.02 | 6125.89 | 612.38 | 195.48
| 6223 | 2.12 | 297.24 | 6173.89 | 612.83 | 195.02
| 6269 | 6.51 | 283.94 | 6219.74 | 613.85 | 191.73
| 6364 | 15.35 | 267.7 | 6312.95 | 614.64 | 173.9
| 6459 | 20.83 | 275.75 | 6403.23 | 615.83 | 144.5
| 6553 | 30.46 | 278.2 | 6487.87 | 620.92 | 104.2
| 6648 | 40.55 | 269.24 | 6565.16 | 623.95 | 49.31
| 6743 | 48.24 | 267.38 | 6633 | 621.92 | -17.07
| 6837 | 58.03 | 273.04 | 6689.35 | 622.43 | -92.13
| 6932 | 68.61 | 270.98 | 6731.95 | 625.34 | -176.84
| 6980 | 71.99 | 271.4 | 6748.13 | 626.28 | -222.01
| 7027 | 73.25 | 270.37 | 6762.17 | 626.97 | -266.86
| 7075 | 75.96 | 270.52 | 6774.91 | 627.33 | -313.13
| 7122 | 79.94 | 271.28 | 6784.72 | 628.05 | -359.08
| 7146 | 82.15 | 270.96 | 6788.45 | 628.51 | -382.78
| 7295 | 87.47 | 270.8 | 6801.93 | 630.79 | -531.1
| 7390 | 88.24 | 269.49 | 6805.48 | 631.03 | -626.03
| 7485 | 91.2 | 269.25 | 6805.95 | 629.99 | -721.01
| 7579 | 90.49 | 269.47 | 6804.56 | 628.94 | -815
| 7671 | 90.12 | 269.57 | 6804.07 | 628.17 | -906.99
| 7763 | 89.38 | 268.43 | 6804.47 | 626.56 | -998.97
| 7855 | 90.56 | 269.71 | 6804.52 | 625.07 | -1090.96
| 7947 | 90.71 | 269.88 | 6803.5 | 624.74 | -1182.95
| 8040 | 91.36 | 269.64 | 6801.82 | 624.35 | -1275.93
| 8132 | 90.65 | 269.82 | 6800.21 | 623.92 | -1367.92
| 8224 | 92.04 | 268.91 | 6798.05 | 622.9 | -1459.88
| 8316 | 92.62 | 269.46 | 6794.31 | 621.59 | -1551.8
| 8407 | 91.6 | 269.85 | 6790.96 | 621.04 | -1642.73
| 8499 | 91.2 | 270.61 | 6788.71 | 621.41 | -1734.7
| 8590 | 88.46 | 270.71 | 6788.98 | 622.46 | -1825.69
| 8682 | 89.08 | 269.85 | 6790.95 | 622.91 | -1917.67
| 8774 | 89.11 | 269.56 | 6792.41 | 622.43 | -2009.65
| 8866 | 89.35 | 269.17 | 6793.64 | 621.41 | -2101.64
| 8958 | 90.34 | 268.91 | 6793.89 | 619.87 | -2193.62
| 9080 | 90.03 | 269.49 | 6793.5 | 618.17 | -2315.61
| 9141 | 91.11 | 268.85 | 6792.89 | 617.29 | -2376.6
| 9233 | 91.11 | 269.86 | 6791.11 | 616.25 | -2468.58
| 9327 | 90.09 | 270.56 | 6790.13 | 616.6 | -2562.57
| 9422 | 91.45 | 270.01 | 6788.85 | 617.07 | -2657.56
| 9517 | 88.95 | 271.27 | 6788.52 | 618.13 | -2752.54
| 9611 | 90.09 | 270.75 | 6789.3 | 619.79 | -2846.52
| 9706 | 90.46 | 271.18 | 6788.85 | 621.39 | -2941.51
| 9801 | 89.48 | 272.34 | 6788.9 | 624.3 | -3036.46
| 9895 | 87.1 | 271.9 | 6791.7 | 627.78 | -3130.35
| 9990 | 88.7 | 271.22 | 6795.18 | 630.36 | -3225.24
| 10085 | 89.75 | 270.94 | 6796.47 | 632.15 | -3320.22
| 10179 | 89.11 | 271.38 | 6797.4 | 634.06 | -3414.19
| 10274 | 89.48 | 270.11 | 6798.57 | 635.29 | -3509.17
| 10369 | 91.7 | 270.71 | 6797.6 | 635.97 | -3604.16
| 10463 | 87.25 | 268.88 | 6798.46 | 635.64 | -3698.13
| 10558 | 89.2 | 271.24 | 6801.4 | 635.74 | -3793.07
| 10653 | 90.28 | 270.83 | 6801.83 | 637.45 | -3888.05
| 10747 | 89.01 | 269.62 | 6802.41 | 637.82 | -3982.05
| 10842 | 88.64 | 269.18 | 6804.36 | 636.83 | -4077.02
| 10937 | 88.64 | 269.82 | 6806.62 | 636 | -4171.99
| 11032 | 88.89 | 270.95 | 6808.66 | 636.64 | -4266.96
| 11126 | 89.45 | 272.91 | 6810.03 | 639.8 | -4360.9
| 11221 | 89.54 | 273.95 | 6810.86 | 645.48 | -4455.72
| 11316 | 89.97 | 271.74 | 6811.27 | 650.2 | -4550.6
| 11410 | 90.06 | 271.42 | 6811.24 | 652.79 | -4644.56
| 11504 | 90.56 | 270.6 | 6810.74 | 654.45 | -4738.54
| 11599 | 91.63 | 270.67 | 6808.92 | 655.5 | -4833.52
| 11693 | 91.29 | 270.13 | 6806.53 | 656.16 | -4927.49
| 11788 | 92.25 | 269.16 | 6803.59 | 655.57 | -5022.44
| 11882 | 90.25 | 268.04 | 6801.54 | 653.27 | -5116.38
| 11976 | 91.2 | 268.56 | 6800.35 | 650.48 | -5210.33
| 12071 | 90.52 | 269.27 | 6798.92 | 648.69 | -5305.3
| 12165 | 89.54 | 269.53 | 6798.88 | 647.7 | -5399.29
| 12260 | 89.23 | 267.06 | 6799.9 | 644.88 | -5494.24
| 12354 | 88.18 | 265.69 | 6802.02 | 638.93 | -5588.02
| 12449 | 90.15 | 269.74 | 6803.4 | 635.15 | -5682.91
| 12543 | 89.08 | 266.38 | 6804.04 | 631.97 | -5776.84
| 12638 | 90.65 | 271.9 | 6804.26 | 630.54 | -5871.79
| 12732 | 91.6 | 272.05 | 6802.42 | 633.78 | -5965.72
| 12827 | 92.72 | 271.07 | 6798.83 | 636.37 | -6060.61
| 12921 | 88.74 | 267.32 | 6797.64 | 635.04 | -6154.56
| 13016 | 88.12 | 267 | 6800.24 | 630.34 | -6249.41
| 13110 | 88.83 | 268.18 | 6802.74 | 626.39 | -6343.29
| 13205 | 89.38 | 268.88 | 6804.23 | 623.95 | -6438.24
| 13299 | 89.23 | 268.31 | 6805.37 | 621.65 | -6532.21
| 13394 | 88.86 | 268.8 | 6806.95 | 619.25 | -6627.16
| 13489 | 89.32 | 270.33 | 6808.46 | 618.53 | -6722.15
| 13583 | 89.29 | 271.38 | 6809.6 | 619.93 | -6816.13
| 13678 | 89.88 | 268.78 | 6810.29 | 620.07 | -6911.12
| 13703 | 90.46 | 269.04 | 6810.21 | 619.59 | -6936.11
| 13768 | 91.7 | 270.28 | 6808.99 | 619.2 | -7001.1

## Lookup (hidden)
North Reference | RetunValue | Grid Type | ReturnValue | Deviation Indicator | ReturnValue
| 3 |  | 5 |  | 4
True |  | SPCS-Colorado Central-NAD27 |  | Directional
Grid |  | SPCS-Colorado Central-NAD83 |  | High Angle
|  | SPCS-Colorado North-NAD27 |  | Horizontal
SPCS-Colorado North-NAD83
SPCS-Colorado South-NAD27
SPCS-Colorado South-NAD83
UTM-Zone 12 NAD27
UTM-Zone 12 NAD83
UTM-Zone 13 NAD27
UTM-Zone 13 NAD83