## Data
Header Information | measured depth (ft) | inclination (°) | azimuth (°) | true vertical depth (ft) | northing +N/-S (ft) | easting +E/-W (ft)
Operator Name | 141 | 0.4 | 173.5 | 141 | -0.49 | 0.06
Carrizo (Niobrara) LLC | 232 | 0.6 | 277.2 | 232 | -0.74 | -0.38
Operator Number | 324 | 3.2 | 299 | 323.94 | 0.56 | -3.11
10439 | 418 | 5.5 | 304.4 | 417.66 | 4.38 | -9.12
Well Name and Number | 509 | 7.7 | 308.7 | 508.05 | 10.65 | -17.47
Nelson Ranches 1-27-10-59 | 601 | 8.5 | 308.1 | 599.14 | 18.7 | -27.64
API Number (if available) | 692 | 9 | 310.1 | 689.08 | 27.44 | -38.37
05-123-37554 | 783 | 8.2 | 301.3 | 779.06 | 35.39 | -49.36
Location: QQ SEC TWP RGE | 875 | 7.5 | 299 | 870.19 | 41.71 | -60.22
SENE SEC. 28 T10N R59W | 966 | 7.4 | 298.1 | 960.43 | 47.35 | -70.58
Citing Type: Planned or Actual | 1058 | 5.9 | 287.9 | 1051.81 | 51.6 | -80.31
Planned | 1149 | 5.6 | 285.5 | 1142.35 | 54.22 | -89.04
Deviation Indicator | 1241 | 5.4 | 283.5 | 1233.93 | 56.43 | -97.58
Horizontal | 1332 | 5.5 | 282.8 | 1324.51 | 58.4 | -105.99
North Reference | 1400 | 5.4 | 278.6 | 1392.21 | 59.6 | -112.33
Grid | 1498 | 5.6 | 280.9 | 1489.76 | 61.19 | -121.59
Grid Type | 1582 | 6.7 | 289.8 | 1573.27 | 63.63 | -130.22
SPCS-Colorado Central-NAD83 | 1666 | 7.2 | 290.7 | 1656.66 | 67.15 | -139.76
| 1751 | 7.5 | 289 | 1740.96 | 70.84 | -149.99
| 1836 | 6.5 | 293.7 | 1825.32 | 74.58 | -159.64
| 1921 | 6.4 | 291.1 | 1909.79 | 78.22 | -168.46
| 2006 | 6 | 296.7 | 1994.29 | 81.92 | -176.85
| 2092 | 5.8 | 294.4 | 2079.83 | 85.73 | -184.82
| 2177 | 6.9 | 299.9 | 2164.31 | 90.05 | -193.16
| 2262 | 6.5 | 295.8 | 2248.73 | 94.69 | -201.92
| 2347 | 7 | 296.5 | 2333.14 | 99.1 | -210.89
| 2432 | 7.3 | 295.3 | 2417.48 | 103.72 | -220.4
| 2517 | 7.4 | 293.7 | 2501.78 | 108.22 | -230.3
| 2603 | 7.7 | 293.7 | 2587.04 | 112.76 | -240.64
| 2687 | 7.6 | 291.1 | 2670.29 | 117.03 | -250.98
| 2772 | 7.1 | 302.3 | 2754.6 | 121.86 | -260.66
| 2855 | 7.2 | 303.4 | 2836.95 | 127.46 | -269.34
| 2941 | 7.5 | 303.9 | 2922.24 | 133.56 | -278.5
| 3026 | 7.7 | 305.8 | 3006.5 | 139.98 | -287.72
| 3111 | 7.4 | 296.7 | 3090.76 | 145.77 | -297.23
| 3199 | 7.6 | 296.2 | 3178.01 | 150.89 | -307.52
| 3283 | 7.8 | 296.5 | 3261.25 | 155.89 | -317.6
| 3367 | 6.4 | 291.6 | 3344.61 | 160.15 | -327.06
| 3452 | 6.2 | 291.4 | 3429.09 | 163.57 | -335.73
| 3538 | 5.7 | 293 | 3514.63 | 166.93 | -343.99
| 3623 | 6.5 | 293.7 | 3599.15 | 170.52 | -352.28
| 3708 | 6.7 | 294.8 | 3683.58 | 174.53 | -361.19
| 3793 | 7.2 | 294.6 | 3767.96 | 178.83 | -370.53
| 3878 | 7.7 | 296.4 | 3852.24 | 183.58 | -380.48
| 3963 | 7.6 | 288.3 | 3936.49 | 187.88 | -390.91
| 4047 | 6.9 | 293.4 | 4019.82 | 191.62 | -400.82
| 4132 | 7 | 293.7 | 4104.19 | 195.73 | -410.25
| 4217 | 7.1 | 294.1 | 4188.55 | 199.96 | -419.78
| 4302 | 6.5 | 295.6 | 4272.95 | 204.18 | -428.92
| 4387 | 6.2 | 303 | 4357.43 | 208.76 | -437.11
| 4472 | 6.1 | 295.5 | 4441.94 | 213.21 | -445.03
| 4557 | 5.7 | 293.9 | 4526.49 | 216.86 | -452.97
| 4643 | 6.4 | 296.7 | 4612.01 | 220.75 | -461.16
| 4727 | 6.2 | 296.7 | 4695.51 | 224.89 | -469.39
| 4811 | 6.8 | 299.3 | 4778.97 | 229.36 | -477.78
| 4896 | 7.4 | 296.9 | 4863.31 | 234.3 | -487.05
| 4981 | 7.2 | 297.9 | 4947.63 | 239.27 | -496.64
| 5067 | 6.7 | 301.1 | 5032.99 | 244.38 | -505.7
| 5152 | 7.6 | 297.8 | 5117.33 | 249.56 | -514.92
| 5237 | 7.4 | 297.8 | 5201.6 | 254.74 | -524.73
| 5322 | 6.6 | 300.6 | 5285.97 | 259.78 | -533.78
| 5407 | 7.7 | 298.6 | 5370.31 | 264.99 | -542.98
| 5492 | 6.6 | 301.3 | 5454.65 | 270.25 | -552.15
| 5577 | 6.9 | 297.4 | 5539.06 | 275.14 | -560.86
| 5662 | 6.2 | 298.5 | 5623.5 | 279.68 | -569.43
| 5744 | 4.4 | 322.9 | 5705.16 | 284.3 | -575.22
| 5787 | 8.3 | 1.9 | 5747.9 | 288.72 | -576.11
| 5829 | 13 | 11.8 | 5789.17 | 296.38 | -575.04
| 5872 | 15.9 | 20.4 | 5830.81 | 306.64 | -572
| 5914 | 18.3 | 33.2 | 5870.97 | 317.56 | -566.38
| 5957 | 20.8 | 48.1 | 5911.51 | 328.31 | -557
| 6000 | 23.2 | 59.2 | 5951.39 | 337.75 | -544.03
| 6042 | 24.7 | 72.2 | 5989.8 | 344.68 | -528.56
| 6085 | 26.2 | 84.2 | 6028.66 | 348.39 | -510.55
| 6128 | 28.7 | 91.9 | 6066.82 | 349 | -490.77
| 6170 | 33.1 | 93.1 | 6102.85 | 348.05 | -469.23
| 6213 | 36.8 | 94.7 | 6138.09 | 346.36 | -444.66
| 6255 | 42.4 | 94.6 | 6170.44 | 344.19 | -417.99
| 6298 | 48.6 | 92.6 | 6200.57 | 342.29 | -387.4
| 6357 | 54.8 | 92.8 | 6237.12 | 340.11 | -341.17
| 6387 | 56.3 | 92.8 | 6254.09 | 338.9 | -316.46
| 6417 | 59.4 | 92.8 | 6270.05 | 337.66 | -291.1
| 6448 | 61.9 | 92.1 | 6285.24 | 336.51 | -264.1
| 6478 | 63.9 | 92.3 | 6298.91 | 335.48 | -237.42
| 6509 | 66.7 | 91.7 | 6311.86 | 334.5 | -209.27
| 6539 | 70.7 | 91.2 | 6322.76 | 333.8 | -181.34
| 6570 | 75.4 | 91.2 | 6331.79 | 333.17 | -151.7
| 6600 | 80.5 | 91.6 | 6338.05 | 332.46 | -122.38
| 6631 | 84.8 | 92.1 | 6342.02 | 331.46 | -91.66
| 6661 | 88.9 | 90.7 | 6343.67 | 330.73 | -61.72
| 6691 | 88.4 | 88 | 6344.37 | 331.07 | -31.73
| 6722 | 87.7 | 88 | 6345.43 | 332.15 | -0.77
| 6752 | 88.7 | 88.8 | 6346.37 | 332.99 | 29.21
| 6783 | 91.8 | 89.6 | 6346.24 | 333.42 | 60.2
| 6813 | 93 | 89.1 | 6344.98 | 333.76 | 90.17
| 6844 | 93.3 | 88.8 | 6343.28 | 334.33 | 121.12
| 6874 | 93.4 | 88.4 | 6341.52 | 335.06 | 151.06
| 6905 | 91.7 | 89.5 | 6340.14 | 335.63 | 182.02
| 6935 | 91.3 | 89.1 | 6339.36 | 336 | 212.01
| 6966 | 91.5 | 88.8 | 6338.6 | 336.57 | 242.99
| 6996 | 89.2 | 88 | 6338.42 | 337.4 | 272.98
| 7026 | 87.4 | 87 | 6339.31 | 338.71 | 302.93
| 7057 | 86.9 | 85.6 | 6340.85 | 340.71 | 333.83
| 7087 | 86.9 | 86.5 | 6342.47 | 342.77 | 363.72
| 7118 | 86.8 | 86.3 | 6344.17 | 344.72 | 394.61
| 7148 | 86.5 | 86.5 | 6345.93 | 346.6 | 424.5
| 7179 | 88.5 | 86.8 | 6347.28 | 348.41 | 455.41
| 7209 | 89.3 | 87.2 | 6347.86 | 349.98 | 485.37
| 7240 | 91.6 | 88 | 6347.61 | 351.27 | 516.34
| 7270 | 91.1 | 87.3 | 6346.91 | 352.5 | 546.3
| 7300 | 90.2 | 87 | 6346.56 | 353.99 | 576.26
| 7331 | 88.8 | 87.7 | 6346.84 | 355.43 | 607.23
| 7362 | 89.3 | 88.2 | 6347.35 | 356.54 | 638.2
| 7404 | 90.6 | 90 | 6347.39 | 357.2 | 680.2
| 7447 | 91.4 | 90 | 6346.64 | 357.2 | 723.19
| 7490 | 92.5 | 90.7 | 6345.17 | 356.93 | 766.16
| 7532 | 92.9 | 90.3 | 6343.19 | 356.57 | 808.11
| 7575 | 91.2 | 90.7 | 6341.66 | 356.19 | 851.08
| 7617 | 91 | 91.9 | 6340.85 | 355.24 | 893.06
| 7660 | 91.1 | 91.6 | 6340.06 | 353.93 | 936.04
| 7702 | 89.3 | 89.6 | 6339.91 | 353.49 | 978.03
| 7745 | 87.8 | 89.1 | 6341 | 353.98 | 1021.01
| 7788 | 90 | 88.6 | 6341.83 | 354.84 | 1063.99
| 7830 | 90.7 | 89.5 | 6341.57 | 355.53 | 1105.99
| 7873 | 90.4 | 87.9 | 6341.16 | 356.51 | 1148.97
| 7915 | 90.7 | 88.8 | 6340.76 | 357.72 | 1190.95
| 7958 | 90.5 | 88.6 | 6340.31 | 358.69 | 1233.94
| 8000 | 90 | 87.5 | 6340.12 | 360.12 | 1275.91
| 8043 | 90.3 | 90.9 | 6340.01 | 360.72 | 1318.9
| 8086 | 91.1 | 92.4 | 6339.48 | 359.49 | 1361.88
| 8128 | 90.7 | 91.7 | 6338.82 | 357.98 | 1403.85
| 8171 | 90 | 90.7 | 6338.56 | 357.08 | 1446.83
| 8213 | 90.8 | 91 | 6338.27 | 356.46 | 1488.83
| 8256 | 92.1 | 93.5 | 6337.18 | 354.77 | 1531.78
| 8298 | 91.8 | 93.5 | 6335.75 | 352.21 | 1573.68
| 8341 | 91.3 | 92.3 | 6334.59 | 350.04 | 1616.6
| 8383 | 90.7 | 91.6 | 6333.86 | 348.61 | 1658.57
| 8426 | 91.4 | 90.5 | 6333.07 | 347.82 | 1701.56
| 8468 | 91.3 | 90.7 | 6332.08 | 347.38 | 1743.54
| 8511 | 89.3 | 90.3 | 6331.85 | 347 | 1786.54
| 8553 | 88.8 | 90.3 | 6332.55 | 346.78 | 1828.53
| 8596 | 90 | 88.6 | 6333 | 347.2 | 1871.53
| 8638 | 90.8 | 88.4 | 6332.71 | 348.3 | 1913.51
| 8681 | 90.3 | 88.2 | 6332.29 | 349.57 | 1956.49
| 8723 | 89.4 | 87.9 | 6332.4 | 351 | 1998.46
| 8766 | 90.7 | 87.3 | 6332.37 | 352.8 | 2041.42
| 8809 | 90.6 | 86.5 | 6331.88 | 355.13 | 2084.36
| 8851 | 91 | 86.8 | 6331.29 | 357.58 | 2126.28
| 8894 | 91.9 | 87 | 6330.2 | 359.91 | 2169.21
| 8937 | 92.2 | 87.7 | 6328.67 | 361.89 | 2212.13
| 8979 | 92.2 | 87.3 | 6327.05 | 363.72 | 2254.06
| 9022 | 90.3 | 87.9 | 6326.11 | 365.52 | 2297.01
| 9064 | 89.4 | 88 | 6326.22 | 367.03 | 2338.98
| 9107 | 89.2 | 87.2 | 6326.75 | 368.83 | 2381.94
| 9150 | 89 | 86.8 | 6327.43 | 371.08 | 2424.88
| 9192 | 88.3 | 86.8 | 6328.42 | 373.42 | 2466.8
| 9235 | 88.6 | 88.9 | 6329.58 | 375.03 | 2509.75
| 9278 | 88.5 | 89.1 | 6330.67 | 375.78 | 2552.73
| 9320 | 89.4 | 89.6 | 6331.44 | 376.26 | 2594.72
| 9363 | 89.7 | 89.8 | 6331.77 | 376.48 | 2637.72
| 9405 | 89.5 | 89.5 | 6332.07 | 376.74 | 2679.72
| 9448 | 88.6 | 87.9 | 6332.78 | 377.72 | 2722.7
| 9490 | 89.3 | 89.1 | 6333.55 | 378.82 | 2764.68
| 9533 | 90.7 | 89.3 | 6333.55 | 379.42 | 2807.67
| 9575 | 90.1 | 88.8 | 6333.26 | 380.11 | 2849.66
| 9618 | 90.9 | 88.8 | 6332.88 | 381.01 | 2892.65
| 9659 | 91.7 | 89.6 | 6331.95 | 381.59 | 2933.64
| 9701 | 92.2 | 89.8 | 6330.52 | 381.8 | 2975.61
| 9743 | 91.7 | 89.5 | 6329.09 | 382.06 | 3017.59
| 9786 | 91.8 | 89.1 | 6327.78 | 382.59 | 3060.56
| 9829 | 92.1 | 88.9 | 6326.32 | 383.34 | 3103.53
| 9871 | 90.8 | 89.1 | 6325.25 | 384.07 | 3145.51
| 9914 | 91 | 88.9 | 6324.58 | 384.82 | 3188.5
| 9956 | 90.6 | 88.6 | 6323.99 | 385.74 | 3230.48
| 9999 | 90 | 87.3 | 6323.77 | 387.27 | 3273.46
| 10042 | 89.3 | 86.8 | 6324.03 | 389.49 | 3316.4
| 10084 | 89.3 | 87.3 | 6324.54 | 391.65 | 3358.34
| 10126 | 89.3 | 87.3 | 6325.06 | 393.63 | 3400.29
| 10168 | 89.3 | 87.2 | 6325.57 | 395.64 | 3442.24
| 10211 | 89.3 | 87.7 | 6326.09 | 397.55 | 3485.19
| 10253 | 89.2 | 87.2 | 6326.64 | 399.42 | 3527.15
| 10296 | 89.1 | 86.8 | 6327.28 | 401.67 | 3570.08
| 10338 | 88.8 | 86.3 | 6328.05 | 404.2 | 3612
| 10381 | 88.9 | 86.8 | 6328.91 | 406.79 | 3654.91
| 10424 | 89.7 | 88.8 | 6329.44 | 408.44 | 3697.87
| 10466 | 90 | 89.5 | 6329.55 | 409.06 | 3739.87
| 10508 | 89.9 | 89.6 | 6329.59 | 409.39 | 3781.87
| 10550 | 90.7 | 89.8 | 6329.37 | 409.61 | 3823.87
| 10593 | 91.5 | 90.2 | 6328.54 | 409.61 | 3866.86
| 10636 | 91.8 | 89.3 | 6327.3 | 409.8 | 3909.84
| 10678 | 91.9 | 88.9 | 6325.95 | 410.46 | 3951.81
| 10721 | 91.6 | 88.6 | 6324.63 | 411.39 | 3994.78
| 10763 | 91.5 | 88.2 | 6323.5 | 412.57 | 4036.75
| 10806 | 91.9 | 88 | 6322.22 | 413.99 | 4079.71
| 10849 | 91.7 | 87.9 | 6320.87 | 415.53 | 4122.66
| 10891 | 92.1 | 87.7 | 6319.48 | 417.14 | 4164.6
| 10934 | 90.7 | 88.8 | 6318.43 | 418.45 | 4207.57
| 10976 | 90.3 | 88.2 | 6318.06 | 419.55 | 4249.55
| 11019 | 89.7 | 88.9 | 6318.06 | 420.64 | 4292.54
| 11061 | 89.6 | 88.6 | 6318.32 | 421.56 | 4334.53
| 11104 | 89.6 | 88.2 | 6318.62 | 422.76 | 4377.51
| 11145 | 89.1 | 89.5 | 6319.08 | 423.58 | 4418.5
| 11188 | 89.1 | 89.1 | 6319.76 | 424.11 | 4461.49
| 11231 | 88.7 | 89.1 | 6320.58 | 424.78 | 4504.48
| 11273 | 88.5 | 88.6 | 6321.61 | 425.62 | 4546.46
| 11316 | 89.1 | 89.5 | 6322.51 | 426.34 | 4589.44
| 11359 | 89.2 | 90 | 6323.15 | 426.52 | 4632.43
| 11401 | 89.3 | 90.2 | 6323.7 | 426.45 | 4674.43
| 11444 | 89.4 | 90.2 | 6324.19 | 426.3 | 4717.43
| 11486 | 89.4 | 90.2 | 6324.63 | 426.15 | 4759.43
| 11528 | 89.3 | 90 | 6325.1 | 426.08 | 4801.42
| 11607 | 89.3 | 90 | 6326.07 | 426.08 | 4880.42

## Lookup (hidden)
North Reference | RetunValue | Grid Type | ReturnValue | Deviation Indicator | ReturnValue
| 3 |  | 3 |  | 4
True |  | SPCS-Colorado Central-NAD27 |  | Directional
Grid |  | SPCS-Colorado Central-NAD83 |  | High Angle
|  | SPCS-Colorado North-NAD27 |  | Horizontal
SPCS-Colorado North-NAD83
SPCS-Colorado South-NAD27
SPCS-Colorado South-NAD83
UTM-Zone 12 NAD27
UTM-Zone 12 NAD83
UTM-Zone 13 NAD27
UTM-Zone 13 NAD83

## Sheet1
H MD | INC | AZI | TVD | NS | EW
0 | 0 | 0 | 0 | 0 | 0
141 | 0.4 | 173.5 | 141 | -0.49 | 0.06
232 | 0.6 | 277.2 | 232 | -0.74 | -0.38
324 | 3.2 | 299 | 323.94 | 0.56 | -3.11
418 | 5.5 | 304.4 | 417.66 | 4.38 | -9.12
509 | 7.7 | 308.7 | 508.05 | 10.65 | -17.47
601 | 8.5 | 308.1 | 599.14 | 18.7 | -27.64
692 | 9 | 310.1 | 689.08 | 27.44 | -38.37
783 | 8.2 | 301.3 | 779.06 | 35.39 | -49.36
875 | 7.5 | 299 | 870.19 | 41.71 | -60.22
966 | 7.4 | 298.1 | 960.43 | 47.35 | -70.58
1058 | 5.9 | 287.9 | 1051.81 | 51.6 | -80.31
1149 | 5.6 | 285.5 | 1142.35 | 54.22 | -89.04
1241 | 5.4 | 283.5 | 1233.93 | 56.43 | -97.58
1332 | 5.5 | 282.8 | 1324.51 | 58.4 | -105.99
1400 | 5.4 | 278.6 | 1392.21 | 59.6 | -112.33
1498 | 5.6 | 280.9 | 1489.76 | 61.19 | -121.59
1582 | 6.7 | 289.8 | 1573.27 | 63.63 | -130.22
1666 | 7.2 | 290.7 | 1656.66 | 67.15 | -139.76
1751 | 7.5 | 289 | 1740.96 | 70.84 | -149.99
1836 | 6.5 | 293.7 | 1825.32 | 74.58 | -159.64
1921 | 6.4 | 291.1 | 1909.79 | 78.22 | -168.46
2006 | 6 | 296.7 | 1994.29 | 81.92 | -176.85
2092 | 5.8 | 294.4 | 2079.83 | 85.73 | -184.82
2177 | 6.9 | 299.9 | 2164.31 | 90.05 | -193.16
2262 | 6.5 | 295.8 | 2248.73 | 94.69 | -201.92
2347 | 7 | 296.5 | 2333.14 | 99.1 | -210.89
2432 | 7.3 | 295.3 | 2417.48 | 103.72 | -220.4
2517 | 7.4 | 293.7 | 2501.78 | 108.22 | -230.3
2603 | 7.7 | 293.7 | 2587.04 | 112.76 | -240.64
2687 | 7.6 | 291.1 | 2670.29 | 117.03 | -250.98
2772 | 7.1 | 302.3 | 2754.6 | 121.86 | -260.66
2855 | 7.2 | 303.4 | 2836.95 | 127.46 | -269.34
2941 | 7.5 | 303.9 | 2922.24 | 133.56 | -278.5
3026 | 7.7 | 305.8 | 3006.5 | 139.98 | -287.72
3111 | 7.4 | 296.7 | 3090.76 | 145.77 | -297.23
3199 | 7.6 | 296.2 | 3178.01 | 150.89 | -307.52
3283 | 7.8 | 296.5 | 3261.25 | 155.89 | -317.6
3367 | 6.4 | 291.6 | 3344.61 | 160.15 | -327.06
3452 | 6.2 | 291.4 | 3429.09 | 163.57 | -335.73
3538 | 5.7 | 293 | 3514.63 | 166.93 | -343.99
3623 | 6.5 | 293.7 | 3599.15 | 170.52 | -352.28
3708 | 6.7 | 294.8 | 3683.58 | 174.53 | -361.19
3793 | 7.2 | 294.6 | 3767.96 | 178.83 | -370.53
3878 | 7.7 | 296.4 | 3852.24 | 183.58 | -380.48
3963 | 7.6 | 288.3 | 3936.49 | 187.88 | -390.91
4047 | 6.9 | 293.4 | 4019.82 | 191.62 | -400.82
4132 | 7 | 293.7 | 4104.19 | 195.73 | -410.25
4217 | 7.1 | 294.1 | 4188.55 | 199.96 | -419.78
4302 | 6.5 | 295.6 | 4272.95 | 204.18 | -428.92
4387 | 6.2 | 303 | 4357.43 | 208.76 | -437.11
4472 | 6.1 | 295.5 | 4441.94 | 213.21 | -445.03
4557 | 5.7 | 293.9 | 4526.49 | 216.86 | -452.97
4643 | 6.4 | 296.7 | 4612.01 | 220.75 | -461.16
4727 | 6.2 | 296.7 | 4695.51 | 224.89 | -469.39
4811 | 6.8 | 299.3 | 4778.97 | 229.36 | -477.78
4896 | 7.4 | 296.9 | 4863.31 | 234.3 | -487.05
4981 | 7.2 | 297.9 | 4947.63 | 239.27 | -496.64
5067 | 6.7 | 301.1 | 5032.99 | 244.38 | -505.7
5152 | 7.6 | 297.8 | 5117.33 | 249.56 | -514.92
5237 | 7.4 | 297.8 | 5201.6 | 254.74 | -524.73
5322 | 6.6 | 300.6 | 5285.97 | 259.78 | -533.78
5407 | 7.7 | 298.6 | 5370.31 | 264.99 | -542.98
5492 | 6.6 | 301.3 | 5454.65 | 270.25 | -552.15
5577 | 6.9 | 297.4 | 5539.06 | 275.14 | -560.86
5662 | 6.2 | 298.5 | 5623.5 | 279.68 | -569.43
5744 | 4.4 | 322.9 | 5705.16 | 284.3 | -575.22
5787 | 8.3 | 1.9 | 5747.9 | 288.72 | -576.11
5829 | 13 | 11.8 | 5789.17 | 296.38 | -575.04
5872 | 15.9 | 20.4 | 5830.81 | 306.64 | -572
5914 | 18.3 | 33.2 | 5870.97 | 317.56 | -566.38
5957 | 20.8 | 48.1 | 5911.51 | 328.31 | -557
6000 | 23.2 | 59.2 | 5951.39 | 337.75 | -544.03
6042 | 24.7 | 72.2 | 5989.8 | 344.68 | -528.56
6085 | 26.2 | 84.2 | 6028.66 | 348.39 | -510.55
6128 | 28.7 | 91.9 | 6066.82 | 349 | -490.77
6170 | 33.1 | 93.1 | 6102.85 | 348.05 | -469.23
6213 | 36.8 | 94.7 | 6138.09 | 346.36 | -444.66
6255 | 42.4 | 94.6 | 6170.44 | 344.19 | -417.99
6298 | 48.6 | 92.6 | 6200.57 | 342.29 | -387.4
6357 | 54.8 | 92.8 | 6237.12 | 340.11 | -341.17
6387 | 56.3 | 92.8 | 6254.09 | 338.9 | -316.46
6417 | 59.4 | 92.8 | 6270.05 | 337.66 | -291.1
6448 | 61.9 | 92.1 | 6285.24 | 336.51 | -264.1
6478 | 63.9 | 92.3 | 6298.91 | 335.48 | -237.42
6509 | 66.7 | 91.7 | 6311.86 | 334.5 | -209.27
6539 | 70.7 | 91.2 | 6322.76 | 333.8 | -181.34
6570 | 75.4 | 91.2 | 6331.79 | 333.17 | -151.7
6600 | 80.5 | 91.6 | 6338.05 | 332.46 | -122.38
6631 | 84.8 | 92.1 | 6342.02 | 331.46 | -91.66
6661 | 88.9 | 90.7 | 6343.67 | 330.73 | -61.72
6691 | 88.4 | 88 | 6344.37 | 331.07 | -31.73
6722 | 87.7 | 88 | 6345.43 | 332.15 | -0.77
6752 | 88.7 | 88.8 | 6346.37 | 332.99 | 29.21
6783 | 91.8 | 89.6 | 6346.24 | 333.42 | 60.2
6813 | 93 | 89.1 | 6344.98 | 333.76 | 90.17
6844 | 93.3 | 88.8 | 6343.28 | 334.33 | 121.12
6874 | 93.4 | 88.4 | 6341.52 | 335.06 | 151.06
6905 | 91.7 | 89.5 | 6340.14 | 335.63 | 182.02
6935 | 91.3 | 89.1 | 6339.36 | 336 | 212.01
6966 | 91.5 | 88.8 | 6338.6 | 336.57 | 242.99
6996 | 89.2 | 88 | 6338.42 | 337.4 | 272.98
7026 | 87.4 | 87 | 6339.31 | 338.71 | 302.93
7057 | 86.9 | 85.6 | 6340.85 | 340.71 | 333.83
7087 | 86.9 | 86.5 | 6342.47 | 342.77 | 363.72
7118 | 86.8 | 86.3 | 6344.17 | 344.72 | 394.61
7148 | 86.5 | 86.5 | 6345.93 | 346.6 | 424.5
7179 | 88.5 | 86.8 | 6347.28 | 348.41 | 455.41
7209 | 89.3 | 87.2 | 6347.86 | 349.98 | 485.37
7240 | 91.6 | 88 | 6347.61 | 351.27 | 516.34
7270 | 91.1 | 87.3 | 6346.91 | 352.5 | 546.3
7300 | 90.2 | 87 | 6346.56 | 353.99 | 576.26
7331 | 88.8 | 87.7 | 6346.84 | 355.43 | 607.23
7362 | 89.3 | 88.2 | 6347.35 | 356.54 | 638.2
7404 | 90.6 | 90 | 6347.39 | 357.2 | 680.2
7447 | 91.4 | 90 | 6346.64 | 357.2 | 723.19
7490 | 92.5 | 90.7 | 6345.17 | 356.93 | 766.16
7532 | 92.9 | 90.3 | 6343.19 | 356.57 | 808.11
7575 | 91.2 | 90.7 | 6341.66 | 356.19 | 851.08
7617 | 91 | 91.9 | 6340.85 | 355.24 | 893.06
7660 | 91.1 | 91.6 | 6340.06 | 353.93 | 936.04
7702 | 89.3 | 89.6 | 6339.91 | 353.49 | 978.03
7745 | 87.8 | 89.1 | 6341 | 353.98 | 1021.01
7788 | 90 | 88.6 | 6341.83 | 354.84 | 1063.99
7830 | 90.7 | 89.5 | 6341.57 | 355.53 | 1105.99
7873 | 90.4 | 87.9 | 6341.16 | 356.51 | 1148.97
7915 | 90.7 | 88.8 | 6340.76 | 357.72 | 1190.95
7958 | 90.5 | 88.6 | 6340.31 | 358.69 | 1233.94
8000 | 90 | 87.5 | 6340.12 | 360.12 | 1275.91
8043 | 90.3 | 90.9 | 6340.01 | 360.72 | 1318.9
8086 | 91.1 | 92.4 | 6339.48 | 359.49 | 1361.88
8128 | 90.7 | 91.7 | 6338.82 | 357.98 | 1403.85
8171 | 90 | 90.7 | 6338.56 | 357.08 | 1446.83
8213 | 90.8 | 91 | 6338.27 | 356.46 | 1488.83
8256 | 92.1 | 93.5 | 6337.18 | 354.77 | 1531.78
8298 | 91.8 | 93.5 | 6335.75 | 352.21 | 1573.68
8341 | 91.3 | 92.3 | 6334.59 | 350.04 | 1616.6
8383 | 90.7 | 91.6 | 6333.86 | 348.61 | 1658.57
8426 | 91.4 | 90.5 | 6333.07 | 347.82 | 1701.56
8468 | 91.3 | 90.7 | 6332.08 | 347.38 | 1743.54
8511 | 89.3 | 90.3 | 6331.85 | 347 | 1786.54
8553 | 88.8 | 90.3 | 6332.55 | 346.78 | 1828.53
8596 | 90 | 88.6 | 6333 | 347.2 | 1871.53
8638 | 90.8 | 88.4 | 6332.71 | 348.3 | 1913.51
8681 | 90.3 | 88.2 | 6332.29 | 349.57 | 1956.49
8723 | 89.4 | 87.9 | 6332.4 | 351 | 1998.46
8766 | 90.7 | 87.3 | 6332.37 | 352.8 | 2041.42
8809 | 90.6 | 86.5 | 6331.88 | 355.13 | 2084.36
8851 | 91 | 86.8 | 6331.29 | 357.58 | 2126.28
8894 | 91.9 | 87 | 6330.2 | 359.91 | 2169.21
8937 | 92.2 | 87.7 | 6328.67 | 361.89 | 2212.13
8979 | 92.2 | 87.3 | 6327.05 | 363.72 | 2254.06
9022 | 90.3 | 87.9 | 6326.11 | 365.52 | 2297.01
9064 | 89.4 | 88 | 6326.22 | 367.03 | 2338.98
9107 | 89.2 | 87.2 | 6326.75 | 368.83 | 2381.94
9150 | 89 | 86.8 | 6327.43 | 371.08 | 2424.88
9192 | 88.3 | 86.8 | 6328.42 | 373.42 | 2466.8
9235 | 88.6 | 88.9 | 6329.58 | 375.03 | 2509.75
9278 | 88.5 | 89.1 | 6330.67 | 375.78 | 2552.73
9320 | 89.4 | 89.6 | 6331.44 | 376.26 | 2594.72
9363 | 89.7 | 89.8 | 6331.77 | 376.48 | 2637.72
9405 | 89.5 | 89.5 | 6332.07 | 376.74 | 2679.72
9448 | 88.6 | 87.9 | 6332.78 | 377.72 | 2722.7
9490 | 89.3 | 89.1 | 6333.55 | 378.82 | 2764.68
9533 | 90.7 | 89.3 | 6333.55 | 379.42 | 2807.67
9575 | 90.1 | 88.8 | 6333.26 | 380.11 | 2849.66
9618 | 90.9 | 88.8 | 6332.88 | 381.01 | 2892.65
9659 | 91.7 | 89.6 | 6331.95 | 381.59 | 2933.64
9701 | 92.2 | 89.8 | 6330.52 | 381.8 | 2975.61
9743 | 91.7 | 89.5 | 6329.09 | 382.06 | 3017.59
9786 | 91.8 | 89.1 | 6327.78 | 382.59 | 3060.56
9829 | 92.1 | 88.9 | 6326.32 | 383.34 | 3103.53
9871 | 90.8 | 89.1 | 6325.25 | 384.07 | 3145.51
9914 | 91 | 88.9 | 6324.58 | 384.82 | 3188.5
9956 | 90.6 | 88.6 | 6323.99 | 385.74 | 3230.48
9999 | 90 | 87.3 | 6323.77 | 387.27 | 3273.46
10042 | 89.3 | 86.8 | 6324.03 | 389.49 | 3316.4
10084 | 89.3 | 87.3 | 6324.54 | 391.65 | 3358.34
10126 | 89.3 | 87.3 | 6325.06 | 393.63 | 3400.29
10168 | 89.3 | 87.2 | 6325.57 | 395.64 | 3442.24
10211 | 89.3 | 87.7 | 6326.09 | 397.55 | 3485.19
10253 | 89.2 | 87.2 | 6326.64 | 399.42 | 3527.15
10296 | 89.1 | 86.8 | 6327.28 | 401.67 | 3570.08
10338 | 88.8 | 86.3 | 6328.05 | 404.2 | 3612
10381 | 88.9 | 86.8 | 6328.91 | 406.79 | 3654.91
10424 | 89.7 | 88.8 | 6329.44 | 408.44 | 3697.87
10466 | 90 | 89.5 | 6329.55 | 409.06 | 3739.87
10508 | 89.9 | 89.6 | 6329.59 | 409.39 | 3781.87
10550 | 90.7 | 89.8 | 6329.37 | 409.61 | 3823.87
10593 | 91.5 | 90.2 | 6328.54 | 409.61 | 3866.86
10636 | 91.8 | 89.3 | 6327.3 | 409.8 | 3909.84
10678 | 91.9 | 88.9 | 6325.95 | 410.46 | 3951.81
10721 | 91.6 | 88.6 | 6324.63 | 411.39 | 3994.78
10763 | 91.5 | 88.2 | 6323.5 | 412.57 | 4036.75
10806 | 91.9 | 88 | 6322.22 | 413.99 | 4079.71
10849 | 91.7 | 87.9 | 6320.87 | 415.53 | 4122.66
10891 | 92.1 | 87.7 | 6319.48 | 417.14 | 4164.6
10934 | 90.7 | 88.8 | 6318.43 | 418.45 | 4207.57
10976 | 90.3 | 88.2 | 6318.06 | 419.55 | 4249.55
11019 | 89.7 | 88.9 | 6318.06 | 420.64 | 4292.54
11061 | 89.6 | 88.6 | 6318.32 | 421.56 | 4334.53
11104 | 89.6 | 88.2 | 6318.62 | 422.76 | 4377.51
11145 | 89.1 | 89.5 | 6319.08 | 423.58 | 4418.5
11188 | 89.1 | 89.1 | 6319.76 | 424.11 | 4461.49
11231 | 88.7 | 89.1 | 6320.58 | 424.78 | 4504.48
11273 | 88.5 | 88.6 | 6321.61 | 425.62 | 4546.46
11316 | 89.1 | 89.5 | 6322.51 | 426.34 | 4589.44
11359 | 89.2 | 90 | 6323.15 | 426.52 | 4632.43
11401 | 89.3 | 90.2 | 6323.7 | 426.45 | 4674.43
11444 | 89.4 | 90.2 | 6324.19 | 426.3 | 4717.43
11486 | 89.4 | 90.2 | 6324.63 | 426.15 | 4759.43
11528 | 89.3 | 90 | 6325.1 | 426.08 | 4801.42
11607 | 89.3 | 90 | 6326.07 | 426.08 | 4880.42