## Data
Header Information | measured depth (ft) | inclination (°) | azimuth (°) | true vertical depth (ft) | northing +N/-S (ft) | easting +E/-W (ft)
Operator Name | 0 | 0 | 0 | 0 | 0 | 0
Kerr-Mcgee | 100 | 0 | 0 | 100 | 0 | 0
Operator Number | 200 | 0 | 0 | 200 | 0 | 0
47120 | 250 | 0 | 0 | 250 | 0 | 0
Well Name and Number | 300 | 0.75 | 38 | 300 | 0.26 | 0.2
HIGHLANDS 16C-9HZ | 400 | 2.25 | 38 | 399.96 | 2.32 | 1.81
API Number (if available) | 500 | 3.75 | 38 | 499.82 | 6.44 | 5.04
| 600 | 5.25 | 38 | 599.51 | 12.63 | 9.87
Location: QQ SEC TWP RGE | 700 | 6.75 | 38 | 698.96 | 20.86 | 16.3
NENE Sec 9-T1N-R66W | 800 | 8.25 | 38 | 798.1 | 31.15 | 24.34
Citing Type: Planned or Actual | 900 | 9.75 | 38 | 896.87 | 43.48 | 33.97
Planned | 1000 | 11.25 | 38 | 995.19 | 57.84 | 45.19
Deviation Indicator | 1100 | 12.75 | 38 | 1093 | 74.22 | 57.99
Horizontal | 1200 | 14.25 | 38 | 1190.24 | 92.61 | 72.36
North Reference | 1250 | 15 | 38 | 1238.62 | 102.56 | 80.13
True | 1300 | 15 | 38 | 1286.91 | 112.76 | 88.1
Grid Type | 1400 | 15 | 38 | 1383.5 | 133.16 | 104.03
#VALUE! | 1500 | 15 | 38 | 1480.1 | 153.55 | 119.97
| 1600 | 15 | 38 | 1576.69 | 173.95 | 135.9
| 1700 | 15 | 38 | 1673.28 | 194.34 | 151.84
| 1800 | 15 | 38 | 1769.88 | 214.74 | 167.77
| 1900 | 15 | 38 | 1866.47 | 235.13 | 183.7
| 2000 | 15 | 38 | 1963.06 | 255.53 | 199.64
| 2100 | 15 | 38 | 2059.65 | 275.92 | 215.57
| 2200 | 15 | 38 | 2156.25 | 296.32 | 231.51
| 2300 | 15 | 38 | 2252.84 | 316.71 | 247.44
| 2400 | 15 | 38 | 2349.43 | 337.11 | 263.38
| 2500 | 15 | 38 | 2446.02 | 357.5 | 279.31
| 2600 | 15 | 38 | 2542.62 | 377.9 | 295.25
| 2700 | 15 | 38 | 2639.21 | 398.29 | 311.18
| 2800 | 15 | 38 | 2735.8 | 418.69 | 327.12
| 2900 | 15 | 38 | 2832.39 | 439.08 | 343.05
| 3000 | 15 | 38 | 2928.99 | 459.48 | 358.98
| 3100 | 15 | 38 | 3025.58 | 479.87 | 374.92
| 3200 | 15 | 38 | 3122.17 | 500.27 | 390.85
| 3300 | 15 | 38 | 3218.76 | 520.66 | 406.79
| 3400 | 15 | 38 | 3315.36 | 541.06 | 422.72
| 3500 | 15 | 38 | 3411.95 | 561.45 | 438.66
| 3600 | 15 | 38 | 3508.54 | 581.85 | 454.59
| 3700 | 15 | 38 | 3605.13 | 602.25 | 470.53
| 3800 | 15 | 38 | 3701.73 | 622.64 | 486.46
| 3900 | 15 | 38 | 3798.32 | 643.04 | 502.39
| 4000 | 15 | 38 | 3894.91 | 663.43 | 518.33
| 4100 | 15 | 38 | 3991.5 | 683.83 | 534.26
| 4200 | 15 | 38 | 4088.1 | 704.22 | 550.2
| 4300 | 15 | 38 | 4184.69 | 724.62 | 566.13
| 4320 | 15 | 38 | 4204.01 | 728.7 | 569.32
| 4400 | 13.4 | 38 | 4281.56 | 744.16 | 581.4
| 4500 | 11.4 | 38 | 4379.22 | 761.08 | 594.62
| 4600 | 9.4 | 38 | 4477.58 | 775.3 | 605.73
| 4700 | 7.4 | 38 | 4576.5 | 786.82 | 614.73
| 4800 | 5.4 | 38 | 4675.87 | 795.6 | 621.59
| 4900 | 3.4 | 38 | 4775.57 | 801.64 | 626.31
| 5000 | 1.4 | 38 | 4875.48 | 804.94 | 628.89
| 5070 | 0 | 0 | 4945.47 | 805.62 | 629.42
| 5100 | 0 | 0 | 4975.47 | 805.62 | 629.42
| 5200 | 0 | 0 | 5075.47 | 805.62 | 629.42
| 5300 | 0 | 0 | 5175.47 | 805.62 | 629.42
| 5400 | 0 | 0 | 5275.47 | 805.62 | 629.42
| 5500 | 0 | 0 | 5375.47 | 805.62 | 629.42
| 5600 | 0 | 0 | 5475.47 | 805.62 | 629.42
| 5700 | 0 | 0 | 5575.47 | 805.62 | 629.42
| 5800 | 0 | 0 | 5675.47 | 805.62 | 629.42
| 5900 | 0 | 0 | 5775.47 | 805.62 | 629.42
| 6000 | 0 | 0 | 5875.47 | 805.62 | 629.42
| 6100 | 0 | 0 | 5975.47 | 805.62 | 629.42
| 6200 | 0 | 0 | 6075.47 | 805.62 | 629.42
| 6300 | 0 | 0 | 6175.47 | 805.62 | 629.42
| 6400 | 0 | 0 | 6275.47 | 805.62 | 629.42
| 6500 | 0 | 0 | 6375.47 | 805.62 | 629.42
| 6600 | 0 | 0 | 6475.47 | 805.62 | 629.42
| 6700 | 0 | 0 | 6575.47 | 805.62 | 629.42
| 6800 | 0 | 0 | 6675.47 | 805.62 | 629.42
| 6900 | 0 | 0 | 6775.47 | 805.62 | 629.42
| 7000 | 0 | 0 | 6875.47 | 805.62 | 629.42
| 7051.58 | 0 | 0 | 6927.05 | 805.62 | 629.42
| 7100 | 4.842 | 179.9723 | 6975.41 | 803.57 | 629.42
| 7150 | 9.842 | 179.9723 | 7024.99 | 797.19 | 629.42
| 7200 | 14.842 | 179.9723 | 7073.82 | 786.5 | 629.43
| 7250 | 19.842 | 179.9723 | 7121.53 | 771.6 | 629.43
| 7300 | 24.842 | 179.9723 | 7167.76 | 752.6 | 629.44
| 7350 | 29.842 | 179.9723 | 7212.16 | 729.64 | 629.45
| 7400 | 34.842 | 179.9723 | 7254.39 | 702.9 | 629.47
| 7450 | 39.842 | 179.9723 | 7294.13 | 672.58 | 629.48
| 7500 | 44.842 | 179.9723 | 7331.07 | 638.92 | 629.5
| 7550 | 49.842 | 179.9723 | 7364.94 | 602.16 | 629.52
| 7600 | 54.842 | 179.9723 | 7395.48 | 562.59 | 629.53
| 7650 | 59.842 | 179.9723 | 7422.45 | 520.51 | 629.56
| 7700 | 64.842 | 179.9723 | 7445.66 | 476.23 | 629.58
| 7750 | 69.842 | 179.9723 | 7464.91 | 430.11 | 629.6
| 7800 | 74.842 | 179.9723 | 7480.07 | 382.48 | 629.62
| 7850 | 79.842 | 179.9723 | 7491.03 | 333.71 | 629.65
| 7900 | 84.842 | 179.9723 | 7497.69 | 284.17 | 629.67
| 7948.12 | 89.6536 | 179.9723 | 7500 | 236.12 | 629.69
| 8000 | 89.6536 | 179.9723 | 7500.31 | 184.24 | 629.72
| 8100 | 89.6536 | 179.9723 | 7500.92 | 84.24 | 629.77
| 8200 | 89.6536 | 179.9723 | 7501.52 | -15.76 | 629.81
| 8300 | 89.6536 | 179.9723 | 7502.13 | -115.75 | 629.86
| 8400 | 89.6536 | 179.9723 | 7502.73 | -215.75 | 629.91
| 8500 | 89.6536 | 179.9723 | 7503.33 | -315.75 | 629.96
| 8600 | 89.6536 | 179.9723 | 7503.94 | -415.75 | 630.01
| 8700 | 89.6536 | 179.9723 | 7504.54 | -515.75 | 630.06
| 8800 | 89.6536 | 179.9723 | 7505.15 | -615.74 | 630.1
| 8900 | 89.6536 | 179.9723 | 7505.75 | -715.74 | 630.15
| 9000 | 89.6536 | 179.9723 | 7506.36 | -815.74 | 630.2
| 9100 | 89.6536 | 179.9723 | 7506.96 | -915.74 | 630.25
| 9200 | 89.6536 | 179.9723 | 7507.57 | -1015.74 | 630.3
| 9300 | 89.6536 | 179.9723 | 7508.17 | -1115.74 | 630.35
| 9400 | 89.6536 | 179.9723 | 7508.78 | -1215.73 | 630.39
| 9500 | 89.6536 | 179.9723 | 7509.38 | -1315.73 | 630.44
| 9600 | 89.6536 | 179.9723 | 7509.99 | -1415.73 | 630.49
| 9700 | 89.6536 | 179.9723 | 7510.59 | -1515.73 | 630.54
| 9800 | 89.6536 | 179.9723 | 7511.19 | -1615.73 | 630.59
| 9900 | 89.6536 | 179.9723 | 7511.8 | -1715.72 | 630.64
| 10000 | 89.6536 | 179.9723 | 7512.4 | -1815.72 | 630.68
| 10100 | 89.6536 | 179.9723 | 7513.01 | -1915.72 | 630.73
| 10200 | 89.6536 | 179.9723 | 7513.61 | -2015.72 | 630.78
| 10300 | 89.6536 | 179.9723 | 7514.22 | -2115.72 | 630.83
| 10400 | 89.6536 | 179.9723 | 7514.82 | -2215.71 | 630.88
| 10500 | 89.6536 | 179.9723 | 7515.43 | -2315.71 | 630.93
| 10600 | 89.6536 | 179.9723 | 7516.03 | -2415.71 | 630.97
| 10700 | 89.6536 | 179.9723 | 7516.64 | -2515.71 | 631.02
| 10800 | 89.6536 | 179.9723 | 7517.24 | -2615.71 | 631.07
| 10900 | 89.6536 | 179.9723 | 7517.85 | -2715.71 | 631.12
| 11000 | 89.6536 | 179.9723 | 7518.45 | -2815.7 | 631.17
| 11100 | 89.6536 | 179.9723 | 7519.05 | -2915.7 | 631.22
| 11200 | 89.6536 | 179.9723 | 7519.66 | -3015.7 | 631.26
| 11300 | 89.6536 | 179.9723 | 7520.26 | -3115.7 | 631.31
| 11400 | 89.6536 | 179.9723 | 7520.87 | -3215.7 | 631.36
| 11500 | 89.6536 | 179.9723 | 7521.47 | -3315.69 | 631.41
| 11600 | 89.6536 | 179.9723 | 7522.08 | -3415.69 | 631.46
| 11700 | 89.6536 | 179.9723 | 7522.68 | -3515.69 | 631.51
| 11800 | 89.6536 | 179.9723 | 7523.29 | -3615.69 | 631.55
| 11900 | 89.6536 | 179.9723 | 7523.89 | -3715.69 | 631.6
| 12000 | 89.6536 | 179.9723 | 7524.5 | -3815.69 | 631.65
| 12100 | 89.6536 | 179.9723 | 7525.1 | -3915.68 | 631.7
| 12200 | 89.6536 | 179.9723 | 7525.71 | -4015.68 | 631.75
| 12300 | 89.6536 | 179.9723 | 7526.31 | -4115.68 | 631.8
| 12400 | 89.6536 | 179.9723 | 7526.92 | -4215.68 | 631.84
| 12500 | 89.6536 | 179.9723 | 7527.52 | -4315.68 | 631.89
| 12600 | 89.6536 | 179.9723 | 7528.12 | -4415.67 | 631.94
| 12700 | 89.6536 | 179.9723 | 7528.73 | -4515.67 | 631.99
| 12800 | 89.6536 | 179.9723 | 7529.33 | -4615.67 | 632.04
| 12900 | 89.6536 | 179.9723 | 7529.94 | -4715.67 | 632.09
| 12910.21 | 89.6536 | 179.9723 | 7530 | -4725.88 | 632.09

## Lookup (hidden)
North Reference | RetunValue | Grid Type | ReturnValue | Deviation Indicator | ReturnValue
| 2 |  | 0 |  | 4
True |  | SPCS-Colorado Central-NAD27 |  | Directional
Grid |  | SPCS-Colorado Central-NAD83 |  | High Angle
|  | SPCS-Colorado North-NAD27 |  | Horizontal
SPCS-Colorado North-NAD83
SPCS-Colorado South-NAD27
SPCS-Colorado South-NAD83
UTM-Zone 12 NAD27
UTM-Zone 12 NAD83
UTM-Zone 13 NAD27
UTM-Zone 13 NAD83