## Data
Header Information | measured depth (ft) | inclination (°) | azimuth (°) | true vertical depth (ft) | northing +N/-S (ft) | easting +E/-W (ft)
Operator Name | 0 | 0 | 0 | 0 | 0 | 0
Kerr-Mcgee | 100 | 0 | 0 | 100 | 0 | 0
Operator Number | 200 | 0 | 0 | 200 | 0 | 0
47120 | 250 | 0 | 0 | 250 | 0 | 0
Well Name and Number | 300 | 0.75 | 102 | 300 | -0.07 | 0.32
HIGHLANDS 26N-33HZ | 400 | 2.25 | 102 | 399.96 | -0.61 | 2.88
API Number (if available) | 500 | 3.75 | 102 | 499.82 | -1.7 | 8
| 600 | 5.25 | 102 | 599.51 | -3.33 | 15.67
Location: QQ SEC TWP RGE | 700 | 6.75 | 102 | 698.96 | -5.5 | 25.9
NENE Sec 9-T1N-R66W | 800 | 8.25 | 102 | 798.1 | -8.22 | 38.66
Citing Type: Planned or Actual | 900 | 9.75 | 102 | 896.87 | -11.47 | 53.97
Planned | 1000 | 11.25 | 102 | 995.19 | -15.26 | 71.79
Deviation Indicator | 1100 | 12.75 | 102 | 1093 | -19.58 | 92.13
Horizontal | 1116.67 | 13 | 102 | 1109.25 | -20.35 | 95.76
North Reference | 1200 | 13 | 102 | 1190.45 | -24.25 | 114.1
True | 1300 | 13 | 102 | 1287.88 | -28.93 | 136.1
Grid Type | 1400 | 13 | 102 | 1385.32 | -33.61 | 158.1
#VALUE! | 1500 | 13 | 102 | 1482.76 | -38.28 | 180.11
| 1600 | 13 | 102 | 1580.2 | -42.96 | 202.11
| 1700 | 13 | 102 | 1677.63 | -47.64 | 224.11
| 1800 | 13 | 102 | 1775.07 | -52.31 | 246.12
| 1900 | 13 | 102 | 1872.51 | -56.99 | 268.12
| 2000 | 13 | 102 | 1969.94 | -61.67 | 290.12
| 2100 | 13 | 102 | 2067.38 | -66.34 | 312.13
| 2200 | 13 | 102 | 2164.82 | -71.02 | 334.13
| 2300 | 13 | 102 | 2262.25 | -75.7 | 356.13
| 2400 | 13 | 102 | 2359.69 | -80.38 | 378.14
| 2500 | 13 | 102 | 2457.13 | -85.05 | 400.14
| 2600 | 13 | 102 | 2554.57 | -89.73 | 422.15
| 2700 | 13 | 102 | 2652 | -94.41 | 444.15
| 2800 | 13 | 102 | 2749.44 | -99.08 | 466.15
| 2900 | 13 | 102 | 2846.88 | -103.76 | 488.16
| 3000 | 13 | 102 | 2944.31 | -108.44 | 510.16
| 3100 | 13 | 102 | 3041.75 | -113.11 | 532.16
| 3200 | 13 | 102 | 3139.19 | -117.79 | 554.17
| 3300 | 13 | 102 | 3236.62 | -122.47 | 576.17
| 3400 | 13 | 102 | 3334.06 | -127.15 | 598.17
| 3500 | 13 | 102 | 3431.5 | -131.82 | 620.18
| 3600 | 13 | 102 | 3528.94 | -136.5 | 642.18
| 3700 | 13 | 102 | 3626.37 | -141.18 | 664.18
| 3800 | 13 | 102 | 3723.81 | -145.85 | 686.19
| 3856.67 | 13 | 102 | 3779.02 | -148.5 | 698.66
| 3900 | 12.1333 | 102 | 3821.32 | -150.46 | 707.88
| 4000 | 10.1333 | 102 | 3919.43 | -154.48 | 726.77
| 4100 | 8.1333 | 102 | 4018.16 | -157.78 | 742.29
| 4200 | 6.1333 | 102 | 4117.38 | -160.36 | 754.44
| 4300 | 4.1333 | 102 | 4216.97 | -162.22 | 763.19
| 4400 | 2.1333 | 102 | 4316.82 | -163.36 | 768.53
| 4506.67 | 0 | 0 | 4423.46 | -163.77 | 770.48
| 4600 | 0 | 0 | 4516.79 | -163.77 | 770.48
| 4700 | 0 | 0 | 4616.79 | -163.77 | 770.48
| 4800 | 0 | 0 | 4716.79 | -163.77 | 770.48
| 4900 | 0 | 0 | 4816.79 | -163.77 | 770.48
| 5000 | 0 | 0 | 4916.79 | -163.77 | 770.48
| 5100 | 0 | 0 | 5016.79 | -163.77 | 770.48
| 5200 | 0 | 0 | 5116.79 | -163.77 | 770.48
| 5300 | 0 | 0 | 5216.79 | -163.77 | 770.48
| 5400 | 0 | 0 | 5316.79 | -163.77 | 770.48
| 5500 | 0 | 0 | 5416.79 | -163.77 | 770.48
| 5600 | 0 | 0 | 5516.79 | -163.77 | 770.48
| 5700 | 0 | 0 | 5616.79 | -163.77 | 770.48
| 5800 | 0 | 0 | 5716.79 | -163.77 | 770.48
| 5900 | 0 | 0 | 5816.79 | -163.77 | 770.48
| 6000 | 0 | 0 | 5916.79 | -163.77 | 770.48
| 6100 | 0 | 0 | 6016.79 | -163.77 | 770.48
| 6200 | 0 | 0 | 6116.79 | -163.77 | 770.48
| 6300 | 0 | 0 | 6216.79 | -163.77 | 770.48
| 6400 | 0 | 0 | 6316.79 | -163.77 | 770.48
| 6500 | 0 | 0 | 6416.79 | -163.77 | 770.48
| 6600 | 0 | 0 | 6516.79 | -163.77 | 770.48
| 6700 | 0 | 0 | 6616.79 | -163.77 | 770.48
| 6800 | 0 | 0 | 6716.79 | -163.77 | 770.48
| 6829.26 | 0 | 0 | 6746.05 | -163.77 | 770.48
| 6850 | 2.0743 | 0.0362 | 6766.79 | -163.39 | 770.48
| 6900 | 7.0743 | 0.0362 | 6816.61 | -159.41 | 770.48
| 6950 | 12.0743 | 0.0362 | 6865.9 | -151.09 | 770.48
| 7000 | 17.0743 | 0.0362 | 6914.28 | -138.52 | 770.49
| 7050 | 22.0743 | 0.0362 | 6961.37 | -121.77 | 770.5
| 7100 | 27.0743 | 0.0362 | 7006.83 | -100.98 | 770.52
| 7150 | 32.0743 | 0.0362 | 7050.3 | -76.31 | 770.53
| 7200 | 37.0743 | 0.0362 | 7091.46 | -47.95 | 770.55
| 7250 | 42.0743 | 0.0362 | 7129.99 | -16.1 | 770.57
| 7300 | 47.0743 | 0.0362 | 7165.59 | 18.98 | 770.59
| 7350 | 52.0743 | 0.0362 | 7198.01 | 57.03 | 770.62
| 7400 | 57.0743 | 0.0362 | 7226.98 | 97.76 | 770.64
| 7450 | 62.0743 | 0.0362 | 7252.29 | 140.86 | 770.67
| 7500 | 67.0743 | 0.0362 | 7273.75 | 186 | 770.7
| 7550 | 72.0743 | 0.0362 | 7291.2 | 232.84 | 770.73
| 7600 | 77.0743 | 0.0362 | 7304.49 | 281.02 | 770.76
| 7650 | 82.0743 | 0.0362 | 7313.54 | 330.18 | 770.79
| 7700 | 87.0743 | 0.0362 | 7318.26 | 379.94 | 770.82
| 7725.37 | 89.6113 | 0.0362 | 7319 | 405.3 | 770.84
| 7800 | 89.6113 | 0.0362 | 7319.5 | 479.93 | 770.88
| 7900 | 89.6113 | 0.0362 | 7320.18 | 579.93 | 770.95
| 8000 | 89.6113 | 0.0362 | 7320.86 | 679.92 | 771.01
| 8100 | 89.6113 | 0.0362 | 7321.54 | 779.92 | 771.07
| 8200 | 89.6113 | 0.0362 | 7322.22 | 879.92 | 771.14
| 8300 | 89.6113 | 0.0362 | 7322.89 | 979.92 | 771.2
| 8400 | 89.6113 | 0.0362 | 7323.57 | 1079.92 | 771.26
| 8500 | 89.6113 | 0.0362 | 7324.25 | 1179.91 | 771.33
| 8600 | 89.6113 | 0.0362 | 7324.93 | 1279.91 | 771.39
| 8700 | 89.6113 | 0.0362 | 7325.61 | 1379.91 | 771.45
| 8800 | 89.6113 | 0.0362 | 7326.29 | 1479.91 | 771.51
| 8900 | 89.6113 | 0.0362 | 7326.96 | 1579.9 | 771.58
| 9000 | 89.6113 | 0.0362 | 7327.64 | 1679.9 | 771.64
| 9100 | 89.6113 | 0.0362 | 7328.32 | 1779.9 | 771.7
| 9200 | 89.6113 | 0.0362 | 7329 | 1879.9 | 771.77
| 9300 | 89.6113 | 0.0362 | 7329.68 | 1979.89 | 771.83
| 9400 | 89.6113 | 0.0362 | 7330.36 | 2079.89 | 771.89
| 9500 | 89.6113 | 0.0362 | 7331.04 | 2179.89 | 771.96
| 9600 | 89.6113 | 0.0362 | 7331.71 | 2279.89 | 772.02
| 9700 | 89.6113 | 0.0362 | 7332.39 | 2379.89 | 772.08
| 9800 | 89.6113 | 0.0362 | 7333.07 | 2479.88 | 772.15
| 9900 | 89.6113 | 0.0362 | 7333.75 | 2579.88 | 772.21
| 10000 | 89.6113 | 0.0362 | 7334.43 | 2679.88 | 772.27
| 10100 | 89.6113 | 0.0362 | 7335.11 | 2779.88 | 772.34
| 10200 | 89.6113 | 0.0362 | 7335.78 | 2879.87 | 772.4
| 10300 | 89.6113 | 0.0362 | 7336.46 | 2979.87 | 772.46
| 10400 | 89.6113 | 0.0362 | 7337.14 | 3079.87 | 772.53
| 10500 | 89.6113 | 0.0362 | 7337.82 | 3179.87 | 772.59
| 10600 | 89.6113 | 0.0362 | 7338.5 | 3279.86 | 772.65
| 10700 | 89.6113 | 0.0362 | 7339.18 | 3379.86 | 772.72
| 10800 | 89.6113 | 0.0362 | 7339.86 | 3479.86 | 772.78
| 10900 | 89.6113 | 0.0362 | 7340.53 | 3579.86 | 772.84
| 11000 | 89.6113 | 0.0362 | 7341.21 | 3679.86 | 772.9
| 11100 | 89.6113 | 0.0362 | 7341.89 | 3779.85 | 772.97
| 11200 | 89.6113 | 0.0362 | 7342.57 | 3879.85 | 773.03
| 11300 | 89.6113 | 0.0362 | 7343.25 | 3979.85 | 773.09
| 11400 | 89.6113 | 0.0362 | 7343.93 | 4079.85 | 773.16
| 11500 | 89.6113 | 0.0362 | 7344.6 | 4179.84 | 773.22
| 11600 | 89.6113 | 0.0362 | 7345.28 | 4279.84 | 773.28
| 11700 | 89.6113 | 0.0362 | 7345.96 | 4379.84 | 773.35
| 11800 | 89.6113 | 0.0362 | 7346.64 | 4479.84 | 773.41
| 11900 | 89.6113 | 0.0362 | 7347.32 | 4579.83 | 773.47
| 12000 | 89.6113 | 0.0362 | 7348 | 4679.83 | 773.54
| 12100 | 89.6113 | 0.0362 | 7348.68 | 4779.83 | 773.6
| 12200 | 89.6113 | 0.0362 | 7349.35 | 4879.83 | 773.66
| 12300 | 89.6113 | 0.0362 | 7350.03 | 4979.83 | 773.73
| 12400 | 89.6113 | 0.0362 | 7350.71 | 5079.82 | 773.79
| 12500 | 89.6113 | 0.0362 | 7351.39 | 5179.82 | 773.85
| 12600 | 89.6113 | 0.0362 | 7352.07 | 5279.82 | 773.92
| 12700 | 89.6113 | 0.0362 | 7352.75 | 5379.82 | 773.98
| 12800 | 89.6113 | 0.0362 | 7353.42 | 5479.81 | 774.04
| 12900 | 89.6113 | 0.0362 | 7354.1 | 5579.81 | 774.1
| 13000 | 89.6113 | 0.0362 | 7354.78 | 5679.81 | 774.17
| 13032.22 | 89.6113 | 0.0362 | 7355 | 5712.02 | 774.19

## Lookup (hidden)
North Reference | RetunValue | Grid Type | ReturnValue | Deviation Indicator | ReturnValue
| 2 |  | 0 |  | 4
True |  | SPCS-Colorado Central-NAD27 |  | Directional
Grid |  | SPCS-Colorado Central-NAD83 |  | High Angle
|  | SPCS-Colorado North-NAD27 |  | Horizontal
SPCS-Colorado North-NAD83
SPCS-Colorado South-NAD27
SPCS-Colorado South-NAD83
UTM-Zone 12 NAD27
UTM-Zone 12 NAD83
UTM-Zone 13 NAD27
UTM-Zone 13 NAD83