## Data
Header Information | measured depth (ft) | inclination (°) | azimuth (°) | true vertical depth (ft) | northing +N/-S (ft) | easting +E/-W (ft)
Operator Name | 0 | 0 | 0 | 0 | 0 | 0
Kerr-Mcgee | 100 | 0 | 0 | 100 | 0 | 0
Operator Number | 200 | 0 | 0 | 200 | 0 | 0
47120 | 250 | 0 | 0 | 250 | 0 | 0
Well Name and Number | 300 | 0.75 | 258 | 300 | -0.07 | -0.32
HIGHLANDS 28N-33HZ | 400 | 2.25 | 258 | 399.96 | -0.61 | -2.88
API Number (if available) | 500 | 3.75 | 258 | 499.82 | -1.7 | -8
| 600 | 5.25 | 258 | 599.51 | -3.33 | -15.67
Location: QQ SEC TWP RGE | 700 | 6.75 | 258 | 698.96 | -5.5 | -25.9
NWNE Sec 9-T1N-R66W | 800 | 8.25 | 258 | 798.1 | -8.22 | -38.66
Citing Type: Planned or Actual | 900 | 9.75 | 258 | 896.87 | -11.47 | -53.97
Planned | 1000 | 11.25 | 258 | 995.19 | -15.26 | -71.79
Deviation Indicator | 1100 | 12.75 | 258 | 1093 | -19.58 | -92.13
Horizontal | 1200 | 14.25 | 258 | 1190.24 | -24.44 | -114.96
North Reference | 1250 | 15 | 258 | 1238.62 | -27.06 | -127.31
True | 1300 | 15 | 258 | 1286.91 | -29.75 | -139.97
Grid Type | 1400 | 15 | 258 | 1383.5 | -35.13 | -165.28
#VALUE! | 1500 | 15 | 258 | 1480.1 | -40.51 | -190.6
| 1600 | 15 | 258 | 1576.69 | -45.89 | -215.92
| 1700 | 15 | 258 | 1673.28 | -51.28 | -241.23
| 1800 | 15 | 258 | 1769.88 | -56.66 | -266.55
| 1900 | 15 | 258 | 1866.47 | -62.04 | -291.87
| 2000 | 15 | 258 | 1963.06 | -67.42 | -317.18
| 2100 | 15 | 258 | 2059.65 | -72.8 | -342.5
| 2200 | 15 | 258 | 2156.25 | -78.18 | -367.81
| 2300 | 15 | 258 | 2252.84 | -83.56 | -393.13
| 2400 | 15 | 258 | 2349.43 | -88.94 | -418.45
| 2500 | 15 | 258 | 2446.02 | -94.32 | -443.76
| 2600 | 15 | 258 | 2542.62 | -99.71 | -469.08
| 2700 | 15 | 258 | 2639.21 | -105.09 | -494.4
| 2800 | 15 | 258 | 2735.8 | -110.47 | -519.71
| 2900 | 15 | 258 | 2832.39 | -115.85 | -545.03
| 3000 | 15 | 258 | 2928.99 | -121.23 | -570.35
| 3100 | 15 | 258 | 3025.58 | -126.61 | -595.66
| 3200 | 15 | 258 | 3122.17 | -131.99 | -620.98
| 3300 | 15 | 258 | 3218.76 | -137.37 | -646.29
| 3400 | 15 | 258 | 3315.36 | -142.76 | -671.61
| 3500 | 15 | 258 | 3411.95 | -148.14 | -696.93
| 3600 | 15 | 258 | 3508.54 | -153.52 | -722.24
| 3700 | 15 | 258 | 3605.13 | -158.9 | -747.56
| 3800 | 15 | 258 | 3701.73 | -164.28 | -772.88
| 3900 | 15 | 258 | 3798.32 | -169.66 | -798.19
| 3990 | 15 | 258 | 3885.25 | -174.5 | -820.98
| 4000 | 14.8 | 258 | 3894.92 | -175.04 | -823.49
| 4100 | 12.8 | 258 | 3992.02 | -180 | -846.82
| 4200 | 10.8 | 258 | 4089.91 | -184.25 | -866.82
| 4300 | 8.8 | 258 | 4188.44 | -187.79 | -883.47
| 4400 | 6.8 | 258 | 4287.51 | -190.61 | -896.75
| 4500 | 4.8 | 258 | 4387 | -192.71 | -906.63
| 4600 | 2.8 | 258 | 4486.77 | -194.09 | -913.11
| 4700 | 0.8 | 258 | 4586.72 | -194.74 | -916.19
| 4740 | 0 | 0 | 4626.71 | -194.8 | -916.46
| 4800 | 0 | 0 | 4686.71 | -194.8 | -916.46
| 4900 | 0 | 0 | 4786.71 | -194.8 | -916.46
| 5000 | 0 | 0 | 4886.71 | -194.8 | -916.46
| 5100 | 0 | 0 | 4986.71 | -194.8 | -916.46
| 5200 | 0 | 0 | 5086.71 | -194.8 | -916.46
| 5300 | 0 | 0 | 5186.71 | -194.8 | -916.46
| 5400 | 0 | 0 | 5286.71 | -194.8 | -916.46
| 5500 | 0 | 0 | 5386.71 | -194.8 | -916.46
| 5600 | 0 | 0 | 5486.71 | -194.8 | -916.46
| 5700 | 0 | 0 | 5586.71 | -194.8 | -916.46
| 5800 | 0 | 0 | 5686.71 | -194.8 | -916.46
| 5900 | 0 | 0 | 5786.71 | -194.8 | -916.46
| 6000 | 0 | 0 | 5886.71 | -194.8 | -916.46
| 6100 | 0 | 0 | 5986.71 | -194.8 | -916.46
| 6200 | 0 | 0 | 6086.71 | -194.8 | -916.46
| 6300 | 0 | 0 | 6186.71 | -194.8 | -916.46
| 6400 | 0 | 0 | 6286.71 | -194.8 | -916.46
| 6500 | 0 | 0 | 6386.71 | -194.8 | -916.46
| 6600 | 0 | 0 | 6486.71 | -194.8 | -916.46
| 6700 | 0 | 0 | 6586.71 | -194.8 | -916.46
| 6800 | 0 | 0 | 6686.71 | -194.8 | -916.46
| 6849.36 | 0 | 0 | 6736.07 | -194.8 | -916.46
| 6900 | 5.064 | 0.1023 | 6786.65 | -192.56 | -916.46
| 6950 | 10.064 | 0.1023 | 6836.2 | -185.98 | -916.44
| 7000 | 15.064 | 0.1023 | 6884.99 | -175.11 | -916.42
| 7050 | 20.064 | 0.1023 | 6932.64 | -160.03 | -916.4
| 7100 | 25.064 | 0.1023 | 6978.8 | -140.85 | -916.36
| 7150 | 30.064 | 0.1023 | 7023.11 | -117.72 | -916.32
| 7200 | 35.064 | 0.1023 | 7065.23 | -90.81 | -916.27
| 7250 | 40.064 | 0.1023 | 7104.85 | -60.34 | -916.22
| 7300 | 45.064 | 0.1023 | 7141.67 | -26.53 | -916.16
| 7350 | 50.064 | 0.1023 | 7175.4 | 10.36 | -916.09
| 7400 | 55.064 | 0.1023 | 7205.78 | 50.05 | -916.02
| 7450 | 60.064 | 0.1023 | 7232.59 | 92.23 | -915.95
| 7500 | 65.064 | 0.1023 | 7255.62 | 136.6 | -915.87
| 7550 | 70.064 | 0.1023 | 7274.7 | 182.8 | -915.79
| 7600 | 75.064 | 0.1023 | 7289.67 | 230.48 | -915.7
| 7650 | 80.064 | 0.1023 | 7300.44 | 279.29 | -915.61
| 7700 | 85.064 | 0.1023 | 7306.91 | 328.86 | -915.52
| 7743.13 | 89.3771 | 0.1023 | 7309 | 371.93 | -915.45
| 7800 | 89.3771 | 0.1023 | 7309.62 | 428.79 | -915.35
| 7900 | 89.3771 | 0.1023 | 7310.7 | 528.79 | -915.17
| 8000 | 89.3771 | 0.1023 | 7311.79 | 628.78 | -914.99
| 8100 | 89.3771 | 0.1023 | 7312.88 | 728.78 | -914.81
| 8200 | 89.3771 | 0.1023 | 7313.97 | 828.77 | -914.63
| 8300 | 89.3771 | 0.1023 | 7315.05 | 928.76 | -914.45
| 8400 | 89.3771 | 0.1023 | 7316.14 | 1028.76 | -914.28
| 8500 | 89.3771 | 0.1023 | 7317.23 | 1128.75 | -914.1
| 8600 | 89.3771 | 0.1023 | 7318.31 | 1228.75 | -913.92
| 8700 | 89.3771 | 0.1023 | 7319.4 | 1328.74 | -913.74
| 8800 | 89.3771 | 0.1023 | 7320.49 | 1428.73 | -913.56
| 8900 | 89.3771 | 0.1023 | 7321.58 | 1528.73 | -913.38
| 9000 | 89.3771 | 0.1023 | 7322.66 | 1628.72 | -913.2
| 9100 | 89.3771 | 0.1023 | 7323.75 | 1728.72 | -913.03
| 9200 | 89.3771 | 0.1023 | 7324.84 | 1828.71 | -912.85
| 9300 | 89.3771 | 0.1023 | 7325.92 | 1928.7 | -912.67
| 9400 | 89.3771 | 0.1023 | 7327.01 | 2028.7 | -912.49
| 9500 | 89.3771 | 0.1023 | 7328.1 | 2128.69 | -912.31
| 9600 | 89.3771 | 0.1023 | 7329.19 | 2228.68 | -912.13
| 9700 | 89.3771 | 0.1023 | 7330.27 | 2328.68 | -911.95
| 9800 | 89.3771 | 0.1023 | 7331.36 | 2428.67 | -911.78
| 9900 | 89.3771 | 0.1023 | 7332.45 | 2528.67 | -911.6
| 10000 | 89.3771 | 0.1023 | 7333.54 | 2628.66 | -911.42
| 10100 | 89.3771 | 0.1023 | 7334.62 | 2728.65 | -911.24
| 10200 | 89.3771 | 0.1023 | 7335.71 | 2828.65 | -911.06
| 10300 | 89.3771 | 0.1023 | 7336.8 | 2928.64 | -910.88
| 10400 | 89.3771 | 0.1023 | 7337.88 | 3028.64 | -910.71
| 10500 | 89.3771 | 0.1023 | 7338.97 | 3128.63 | -910.53
| 10600 | 89.3771 | 0.1023 | 7340.06 | 3228.62 | -910.35
| 10700 | 89.3771 | 0.1023 | 7341.15 | 3328.62 | -910.17
| 10800 | 89.3771 | 0.1023 | 7342.23 | 3428.61 | -909.99
| 10900 | 89.3771 | 0.1023 | 7343.32 | 3528.61 | -909.81
| 11000 | 89.3771 | 0.1023 | 7344.41 | 3628.6 | -909.63
| 11100 | 89.3771 | 0.1023 | 7345.49 | 3728.59 | -909.46
| 11200 | 89.3771 | 0.1023 | 7346.58 | 3828.59 | -909.28
| 11300 | 89.3771 | 0.1023 | 7347.67 | 3928.58 | -909.1
| 11400 | 89.3771 | 0.1023 | 7348.76 | 4028.58 | -908.92
| 11500 | 89.3771 | 0.1023 | 7349.84 | 4128.57 | -908.74
| 11600 | 89.3771 | 0.1023 | 7350.93 | 4228.56 | -908.56
| 11700 | 89.3771 | 0.1023 | 7352.02 | 4328.56 | -908.39
| 11800 | 89.3771 | 0.1023 | 7353.1 | 4428.55 | -908.21
| 11900 | 89.3771 | 0.1023 | 7354.19 | 4528.55 | -908.03
| 12000 | 89.3771 | 0.1023 | 7355.28 | 4628.54 | -907.85
| 12100 | 89.3771 | 0.1023 | 7356.37 | 4728.53 | -907.67
| 12200 | 89.3771 | 0.1023 | 7357.45 | 4828.53 | -907.49
| 12300 | 89.3771 | 0.1023 | 7358.54 | 4928.52 | -907.31
| 12400 | 89.3771 | 0.1023 | 7359.63 | 5028.51 | -907.14
| 12500 | 89.3771 | 0.1023 | 7360.72 | 5128.51 | -906.96
| 12600 | 89.3771 | 0.1023 | 7361.8 | 5228.5 | -906.78
| 12700 | 89.3771 | 0.1023 | 7362.89 | 5328.5 | -906.6
| 12800 | 89.3771 | 0.1023 | 7363.98 | 5428.49 | -906.42
| 12900 | 89.3771 | 0.1023 | 7365.06 | 5528.48 | -906.24
| 13000 | 89.3771 | 0.1023 | 7366.15 | 5628.48 | -906.07
| 13078.09 | 89.3771 | 0.1023 | 7367 | 5706.56 | -905.93

## Lookup (hidden)
North Reference | RetunValue | Grid Type | ReturnValue | Deviation Indicator | ReturnValue
| 2 |  | 0 |  | 4
True |  | SPCS-Colorado Central-NAD27 |  | Directional
Grid |  | SPCS-Colorado Central-NAD83 |  | High Angle
|  | SPCS-Colorado North-NAD27 |  | Horizontal
SPCS-Colorado North-NAD83
SPCS-Colorado South-NAD27
SPCS-Colorado South-NAD83
UTM-Zone 12 NAD27
UTM-Zone 12 NAD83
UTM-Zone 13 NAD27
UTM-Zone 13 NAD83