## Data
Header Information | measured depth (ft) | inclination (°) | azimuth (°) | true vertical depth (ft) | northing +N/-S (ft) | easting +E/-W (ft)
Operator Name | 0 | 0 | 0 | 0 | 0 | 0
Kerr-Mcgee | 100 | 0 | 0 | 100 | 0 | 0
Operator Number | 200 | 0 | 0 | 200 | 0 | 0
47120 | 250 | 0 | 0 | 250 | 0 | 0
Well Name and Number | 300 | 0.75 | 253 | 300 | -0.1 | -0.31
HIGHLANDS 2C-33HZ | 400 | 2.25 | 253 | 399.96 | -0.86 | -2.82
API Number (if available) | 500 | 3.75 | 253 | 499.82 | -2.39 | -7.82
| 600 | 5.25 | 253 | 599.51 | -4.68 | -15.32
Location: QQ SEC TWP RGE | 700 | 6.75 | 253 | 698.96 | -7.74 | -25.32
NWNE Sec 9-T1N-R66W | 800 | 8.25 | 253 | 798.1 | -11.56 | -37.8
Citing Type: Planned or Actual | 900 | 9.75 | 253 | 896.87 | -16.13 | -52.76
Planned | 983.33 | 11 | 253 | 978.84 | -20.52 | -67.11
Deviation Indicator | 1000 | 11 | 253 | 995.2 | -21.45 | -70.15
Horizontal | 1100 | 11 | 253 | 1093.36 | -27.03 | -88.4
North Reference | 1200 | 11 | 253 | 1191.52 | -32.61 | -106.65
True | 1300 | 11 | 253 | 1289.69 | -38.18 | -124.9
Grid Type | 1400 | 11 | 253 | 1387.85 | -43.76 | -143.14
#VALUE! | 1500 | 11 | 253 | 1486.01 | -49.34 | -161.39
| 1600 | 11 | 253 | 1584.17 | -54.92 | -179.64
| 1700 | 11 | 253 | 1682.34 | -60.5 | -197.88
| 1800 | 11 | 253 | 1780.5 | -66.08 | -216.13
| 1900 | 11 | 253 | 1878.66 | -71.66 | -234.38
| 2000 | 11 | 253 | 1976.82 | -77.24 | -252.63
| 2100 | 11 | 253 | 2074.99 | -82.81 | -270.87
| 2200 | 11 | 253 | 2173.15 | -88.39 | -289.12
| 2300 | 11 | 253 | 2271.31 | -93.97 | -307.37
| 2400 | 11 | 253 | 2369.48 | -99.55 | -325.61
| 2500 | 11 | 253 | 2467.64 | -105.13 | -343.86
| 2600 | 11 | 253 | 2565.8 | -110.71 | -362.11
| 2700 | 11 | 253 | 2663.96 | -116.29 | -380.36
| 2800 | 11 | 253 | 2762.13 | -121.87 | -398.6
| 2900 | 11 | 253 | 2860.29 | -127.44 | -416.85
| 3000 | 11 | 253 | 2958.45 | -133.02 | -435.1
| 3100 | 11 | 253 | 3056.61 | -138.6 | -453.34
| 3200 | 11 | 253 | 3154.78 | -144.18 | -471.59
| 3300 | 11 | 253 | 3252.94 | -149.76 | -489.84
| 3400 | 11 | 253 | 3351.1 | -155.34 | -508.09
| 3500 | 11 | 253 | 3449.27 | -160.92 | -526.33
| 3600 | 11 | 253 | 3547.43 | -166.49 | -544.58
| 3643.33 | 11 | 253 | 3589.96 | -168.91 | -552.49
| 3700 | 9.8667 | 253 | 3645.69 | -171.91 | -562.3
| 3800 | 7.8667 | 253 | 3744.49 | -176.42 | -577.04
| 3900 | 5.8667 | 253 | 3843.77 | -179.91 | -588.47
| 4000 | 3.8667 | 253 | 3943.41 | -182.39 | -596.58
| 4100 | 1.8667 | 253 | 4043.28 | -183.86 | -601.37
| 4193.33 | 0 | 0 | 4136.59 | -184.3 | -602.82
| 4200 | 0 | 0 | 4143.26 | -184.3 | -602.82
| 4300 | 0 | 0 | 4243.26 | -184.3 | -602.82
| 4400 | 0 | 0 | 4343.26 | -184.3 | -602.82
| 4500 | 0 | 0 | 4443.26 | -184.3 | -602.82
| 4600 | 0 | 0 | 4543.26 | -184.3 | -602.82
| 4700 | 0 | 0 | 4643.26 | -184.3 | -602.82
| 4800 | 0 | 0 | 4743.26 | -184.3 | -602.82
| 4900 | 0 | 0 | 4843.26 | -184.3 | -602.82
| 5000 | 0 | 0 | 4943.26 | -184.3 | -602.82
| 5100 | 0 | 0 | 5043.26 | -184.3 | -602.82
| 5200 | 0 | 0 | 5143.26 | -184.3 | -602.82
| 5300 | 0 | 0 | 5243.26 | -184.3 | -602.82
| 5400 | 0 | 0 | 5343.26 | -184.3 | -602.82
| 5500 | 0 | 0 | 5443.26 | -184.3 | -602.82
| 5600 | 0 | 0 | 5543.26 | -184.3 | -602.82
| 5700 | 0 | 0 | 5643.26 | -184.3 | -602.82
| 5800 | 0 | 0 | 5743.26 | -184.3 | -602.82
| 5900 | 0 | 0 | 5843.26 | -184.3 | -602.82
| 6000 | 0 | 0 | 5943.26 | -184.3 | -602.82
| 6100 | 0 | 0 | 6043.26 | -184.3 | -602.82
| 6200 | 0 | 0 | 6143.26 | -184.3 | -602.82
| 6300 | 0 | 0 | 6243.26 | -184.3 | -602.82
| 6400 | 0 | 0 | 6343.26 | -184.3 | -602.82
| 6500 | 0 | 0 | 6443.26 | -184.3 | -602.82
| 6600 | 0 | 0 | 6543.26 | -184.3 | -602.82
| 6700 | 0 | 0 | 6643.26 | -184.3 | -602.82
| 6800 | 0 | 0 | 6743.26 | -184.3 | -602.82
| 6900 | 0 | 0 | 6843.26 | -184.3 | -602.82
| 6985.79 | 0 | 0 | 6929.05 | -184.3 | -602.82
| 7000 | 1.4207 | 0.0171 | 6943.26 | -184.12 | -602.82
| 7050 | 6.4207 | 0.0171 | 6993.12 | -180.71 | -602.82
| 7100 | 11.4207 | 0.0171 | 7042.5 | -172.96 | -602.82
| 7150 | 16.4207 | 0.0171 | 7091.02 | -160.93 | -602.81
| 7200 | 21.4207 | 0.0171 | 7138.3 | -144.72 | -602.81
| 7250 | 26.4207 | 0.0171 | 7183.99 | -124.46 | -602.8
| 7300 | 31.4207 | 0.0171 | 7227.75 | -100.28 | -602.8
| 7350 | 36.4207 | 0.0171 | 7269.22 | -72.39 | -602.79
| 7400 | 41.4207 | 0.0171 | 7308.11 | -40.99 | -602.78
| 7450 | 46.4207 | 0.0171 | 7344.11 | -6.32 | -602.77
| 7500 | 51.4207 | 0.0171 | 7376.96 | 31.36 | -602.76
| 7550 | 56.4207 | 0.0171 | 7406.4 | 71.76 | -602.74
| 7600 | 61.4207 | 0.0171 | 7432.2 | 114.57 | -602.73
| 7650 | 66.4207 | 0.0171 | 7454.17 | 159.46 | -602.72
| 7700 | 71.4207 | 0.0171 | 7472.15 | 206.1 | -602.7
| 7750 | 76.4207 | 0.0171 | 7485.99 | 254.13 | -602.69
| 7800 | 81.4207 | 0.0171 | 7495.6 | 303.18 | -602.68
| 7850 | 86.4207 | 0.0171 | 7500.89 | 352.89 | -602.66
| 7882.79 | 89.6993 | 0.0171 | 7502 | 385.65 | -602.65
| 7900 | 89.6993 | 0.0171 | 7502.09 | 402.86 | -602.65
| 8000 | 89.6993 | 0.0171 | 7502.62 | 502.86 | -602.62
| 8100 | 89.6993 | 0.0171 | 7503.14 | 602.86 | -602.59
| 8200 | 89.6993 | 0.0171 | 7503.67 | 702.86 | -602.56
| 8300 | 89.6993 | 0.0171 | 7504.19 | 802.86 | -602.53
| 8400 | 89.6993 | 0.0171 | 7504.72 | 902.86 | -602.5
| 8500 | 89.6993 | 0.0171 | 7505.24 | 1002.85 | -602.47
| 8600 | 89.6993 | 0.0171 | 7505.77 | 1102.85 | -602.44
| 8700 | 89.6993 | 0.0171 | 7506.29 | 1202.85 | -602.41
| 8800 | 89.6993 | 0.0171 | 7506.82 | 1302.85 | -602.38
| 8900 | 89.6993 | 0.0171 | 7507.34 | 1402.85 | -602.35
| 9000 | 89.6993 | 0.0171 | 7507.87 | 1502.85 | -602.32
| 9100 | 89.6993 | 0.0171 | 7508.39 | 1602.85 | -602.29
| 9200 | 89.6993 | 0.0171 | 7508.92 | 1702.85 | -602.26
| 9300 | 89.6993 | 0.0171 | 7509.44 | 1802.84 | -602.23
| 9400 | 89.6993 | 0.0171 | 7509.97 | 1902.84 | -602.2
| 9500 | 89.6993 | 0.0171 | 7510.49 | 2002.84 | -602.17
| 9600 | 89.6993 | 0.0171 | 7511.02 | 2102.84 | -602.14
| 9700 | 89.6993 | 0.0171 | 7511.54 | 2202.84 | -602.11
| 9800 | 89.6993 | 0.0171 | 7512.07 | 2302.84 | -602.08
| 9900 | 89.6993 | 0.0171 | 7512.59 | 2402.84 | -602.05
| 10000 | 89.6993 | 0.0171 | 7513.12 | 2502.83 | -602.02
| 10100 | 89.6993 | 0.0171 | 7513.64 | 2602.83 | -601.99
| 10200 | 89.6993 | 0.0171 | 7514.17 | 2702.83 | -601.96
| 10300 | 89.6993 | 0.0171 | 7514.69 | 2802.83 | -601.93
| 10400 | 89.6993 | 0.0171 | 7515.21 | 2902.83 | -601.9
| 10500 | 89.6993 | 0.0171 | 7515.74 | 3002.83 | -601.87
| 10600 | 89.6993 | 0.0171 | 7516.26 | 3102.83 | -601.84
| 10700 | 89.6993 | 0.0171 | 7516.79 | 3202.82 | -601.81
| 10800 | 89.6993 | 0.0171 | 7517.31 | 3302.82 | -601.78
| 10900 | 89.6993 | 0.0171 | 7517.84 | 3402.82 | -601.75
| 11000 | 89.6993 | 0.0171 | 7518.36 | 3502.82 | -601.72
| 11100 | 89.6993 | 0.0171 | 7518.89 | 3602.82 | -601.69
| 11200 | 89.6993 | 0.0171 | 7519.41 | 3702.82 | -601.66
| 11300 | 89.6993 | 0.0171 | 7519.94 | 3802.82 | -601.63
| 11400 | 89.6993 | 0.0171 | 7520.46 | 3902.81 | -601.6
| 11500 | 89.6993 | 0.0171 | 7520.99 | 4002.81 | -601.57
| 11600 | 89.6993 | 0.0171 | 7521.51 | 4102.81 | -601.54
| 11700 | 89.6993 | 0.0171 | 7522.04 | 4202.81 | -601.51
| 11800 | 89.6993 | 0.0171 | 7522.56 | 4302.81 | -601.48
| 11900 | 89.6993 | 0.0171 | 7523.09 | 4402.81 | -601.45
| 12000 | 89.6993 | 0.0171 | 7523.61 | 4502.81 | -601.42
| 12100 | 89.6993 | 0.0171 | 7524.14 | 4602.81 | -601.39
| 12200 | 89.6993 | 0.0171 | 7524.66 | 4702.8 | -601.36
| 12300 | 89.6993 | 0.0171 | 7525.19 | 4802.8 | -601.33
| 12400 | 89.6993 | 0.0171 | 7525.71 | 4902.8 | -601.3
| 12500 | 89.6993 | 0.0171 | 7526.24 | 5002.8 | -601.27
| 12600 | 89.6993 | 0.0171 | 7526.76 | 5102.8 | -601.24
| 12700 | 89.6993 | 0.0171 | 7527.29 | 5202.8 | -601.22
| 12800 | 89.6993 | 0.0171 | 7527.81 | 5302.8 | -601.19
| 12900 | 89.6993 | 0.0171 | 7528.34 | 5402.79 | -601.16
| 13000 | 89.6993 | 0.0171 | 7528.86 | 5502.79 | -601.13
| 13100 | 89.6993 | 0.0171 | 7529.39 | 5602.79 | -601.1
| 13200 | 89.6993 | 0.0171 | 7529.91 | 5702.79 | -601.07
| 13216.87 | 89.6993 | 0.0171 | 7530 | 5719.66 | -601.06

## Lookup (hidden)
North Reference | RetunValue | Grid Type | ReturnValue | Deviation Indicator | ReturnValue
| 2 |  | 0 |  | 4
True |  | SPCS-Colorado Central-NAD27 |  | Directional
Grid |  | SPCS-Colorado Central-NAD83 |  | High Angle
|  | SPCS-Colorado North-NAD27 |  | Horizontal
SPCS-Colorado North-NAD83
SPCS-Colorado South-NAD27
SPCS-Colorado South-NAD83
UTM-Zone 12 NAD27
UTM-Zone 12 NAD83
UTM-Zone 13 NAD27
UTM-Zone 13 NAD83