## Data
Header Information | measured depth (ft) | inclination (°) | azimuth (°) | true vertical depth (ft) | northing +N/-S (ft) | easting +E/-W (ft)
Operator Name | 0 | 0 | 0 | 0 | 0 | 0
Kerr-Mcgee | 100 | 0 | 0 | 100 | 0 | 0
Operator Number | 200 | 0 | 0 | 200 | 0 | 0
47120 | 300 | 0 | 0 | 300 | 0 | 0
Well Name and Number | 400 | 0 | 0 | 400 | 0 | 0
HIGHLANDS 37N-E9HZ | 500 | 0 | 0 | 500 | 0 | 0
API Number (if available) | 600 | 0 | 0 | 600 | 0 | 0
| 700 | 0 | 0 | 700 | 0 | 0
Location: QQ SEC TWP RGE | 800 | 0 | 0 | 800 | 0 | 0
NENE Sec 9-T1N-R66W | 900 | 0 | 0 | 900 | 0 | 0
Citing Type: Planned or Actual | 1000 | 0 | 0 | 1000 | 0 | 0
Planned | 1100 | 0 | 0 | 1100 | 0 | 0
Deviation Indicator | 1200 | 0 | 0 | 1200 | 0 | 0
Horizontal | 1250 | 0 | 0 | 1250 | 0 | 0
North Reference | 1300 | 0.75 | 355 | 1300 | 0.33 | -0.03
True | 1400 | 2.25 | 355 | 1399.96 | 2.93 | -0.26
Grid Type | 1500 | 3.75 | 355 | 1499.82 | 8.15 | -0.71
#VALUE! | 1600 | 5.25 | 355 | 1599.51 | 15.96 | -1.4
| 1700 | 6.75 | 355 | 1698.96 | 26.38 | -2.31
| 1800 | 8.25 | 355 | 1798.1 | 39.38 | -3.45
| 1900 | 9.75 | 355 | 1896.87 | 54.96 | -4.81
| 2000 | 11.25 | 355 | 1995.19 | 73.12 | -6.4
| 2100 | 12.75 | 355 | 2093 | 93.83 | -8.21
| 2183.33 | 14 | 355 | 2174.07 | 113.03 | -9.89
| 2200 | 14 | 355 | 2190.25 | 117.05 | -10.24
| 2300 | 14 | 355 | 2287.27 | 141.15 | -12.35
| 2400 | 14 | 355 | 2384.3 | 165.25 | -14.46
| 2500 | 14 | 355 | 2481.33 | 189.35 | -16.57
| 2600 | 14 | 355 | 2578.36 | 213.45 | -18.67
| 2700 | 14 | 355 | 2675.39 | 237.55 | -20.78
| 2800 | 14 | 355 | 2772.42 | 261.65 | -22.89
| 2900 | 14 | 355 | 2869.45 | 285.75 | -25
| 3000 | 14 | 355 | 2966.48 | 309.85 | -27.11
| 3100 | 14 | 355 | 3063.51 | 333.95 | -29.22
| 3200 | 14 | 355 | 3160.54 | 358.05 | -31.33
| 3300 | 14 | 355 | 3257.57 | 382.15 | -33.43
| 3400 | 14 | 355 | 3354.6 | 406.25 | -35.54
| 3500 | 14 | 355 | 3451.63 | 430.35 | -37.65
| 3600 | 14 | 355 | 3548.66 | 454.45 | -39.76
| 3700 | 14 | 355 | 3645.69 | 478.55 | -41.87
| 3800 | 14 | 355 | 3742.72 | 502.65 | -43.98
| 3900 | 14 | 355 | 3839.75 | 526.75 | -46.08
| 4000 | 14 | 355 | 3936.78 | 550.85 | -48.19
| 4100 | 14 | 355 | 4033.81 | 574.95 | -50.3
| 4200 | 14 | 355 | 4130.84 | 599.05 | -52.41
| 4300 | 14 | 355 | 4227.87 | 623.15 | -54.52
| 4400 | 14 | 355 | 4324.9 | 647.25 | -56.63
| 4500 | 14 | 355 | 4421.93 | 671.35 | -58.74
| 4600 | 14 | 355 | 4518.95 | 695.45 | -60.84
| 4700 | 14 | 355 | 4615.98 | 719.55 | -62.95
| 4800 | 14 | 355 | 4713.01 | 743.65 | -65.06
| 4883.33 | 14 | 355 | 4793.87 | 763.73 | -66.82
| 4900 | 13.6667 | 355 | 4810.06 | 767.7 | -67.17
| 5000 | 11.6667 | 355 | 4907.62 | 789.55 | -69.08
| 5100 | 9.6667 | 355 | 5005.88 | 807.98 | -70.69
| 5200 | 7.6667 | 355 | 5104.74 | 823 | -72
| 5300 | 5.6667 | 355 | 5204.06 | 834.56 | -73.01
| 5400 | 3.6667 | 355 | 5303.72 | 842.66 | -73.72
| 5500 | 1.6667 | 355 | 5403.61 | 847.3 | -74.13
| 5583.33 | 0 | 0 | 5486.93 | 848.51 | -74.23
| 5600 | 0 | 0 | 5503.59 | 848.51 | -74.23
| 5700 | 0 | 0 | 5603.59 | 848.51 | -74.23
| 5800 | 0 | 0 | 5703.59 | 848.51 | -74.23
| 5900 | 0 | 0 | 5803.59 | 848.51 | -74.23
| 6000 | 0 | 0 | 5903.59 | 848.51 | -74.23
| 6100 | 0 | 0 | 6003.59 | 848.51 | -74.23
| 6200 | 0 | 0 | 6103.59 | 848.51 | -74.23
| 6300 | 0 | 0 | 6203.59 | 848.51 | -74.23
| 6400 | 0 | 0 | 6303.59 | 848.51 | -74.23
| 6500 | 0 | 0 | 6403.59 | 848.51 | -74.23
| 6600 | 0 | 0 | 6503.59 | 848.51 | -74.23
| 6700 | 0 | 0 | 6603.59 | 848.51 | -74.23
| 6800 | 0 | 0 | 6703.59 | 848.51 | -74.23
| 6856.46 | 0 | 0 | 6760.06 | 848.51 | -74.23
| 6900 | 4.3537 | 180.1176 | 6803.55 | 846.85 | -74.24
| 6950 | 9.3537 | 180.1176 | 6853.18 | 840.89 | -74.25
| 7000 | 14.3537 | 180.1176 | 6902.1 | 830.62 | -74.27
| 7050 | 19.3537 | 180.1176 | 6949.93 | 816.13 | -74.3
| 7100 | 24.3537 | 180.1176 | 6996.33 | 797.52 | -74.34
| 7150 | 29.3537 | 180.1176 | 7040.92 | 774.94 | -74.39
| 7200 | 34.3537 | 180.1176 | 7083.38 | 748.57 | -74.44
| 7250 | 39.3537 | 180.1176 | 7123.37 | 718.59 | -74.5
| 7300 | 44.3537 | 180.1176 | 7160.6 | 685.24 | -74.57
| 7350 | 49.3537 | 180.1176 | 7194.79 | 648.77 | -74.64
| 7400 | 54.3537 | 180.1176 | 7225.66 | 609.46 | -74.73
| 7450 | 59.3537 | 180.1176 | 7252.99 | 567.61 | -74.81
| 7500 | 64.3537 | 180.1176 | 7276.57 | 523.53 | -74.9
| 7550 | 69.3537 | 180.1176 | 7296.22 | 477.57 | -75
| 7600 | 74.3537 | 180.1176 | 7311.78 | 430.08 | -75.09
| 7650 | 79.3537 | 180.1176 | 7323.15 | 381.4 | -75.19
| 7700 | 84.3537 | 180.1176 | 7330.24 | 331.92 | -75.3
| 7752.31 | 89.5848 | 180.1176 | 7333 | 279.7 | -75.4
| 7800 | 89.5848 | 180.1176 | 7333.35 | 232.01 | -75.5
| 7900 | 89.5848 | 180.1176 | 7334.07 | 132.02 | -75.71
| 8000 | 89.5848 | 180.1176 | 7334.8 | 32.02 | -75.91
| 8100 | 89.5848 | 180.1176 | 7335.52 | -67.98 | -76.12
| 8200 | 89.5848 | 180.1176 | 7336.24 | -167.97 | -76.32
| 8300 | 89.5848 | 180.1176 | 7336.97 | -267.97 | -76.53
| 8400 | 89.5848 | 180.1176 | 7337.69 | -367.97 | -76.73
| 8500 | 89.5848 | 180.1176 | 7338.42 | -467.97 | -76.94
| 8600 | 89.5848 | 180.1176 | 7339.14 | -567.96 | -77.14
| 8700 | 89.5848 | 180.1176 | 7339.87 | -667.96 | -77.35
| 8800 | 89.5848 | 180.1176 | 7340.59 | -767.96 | -77.55
| 8900 | 89.5848 | 180.1176 | 7341.32 | -867.95 | -77.76
| 9000 | 89.5848 | 180.1176 | 7342.04 | -967.95 | -77.96
| 9100 | 89.5848 | 180.1176 | 7342.77 | -1067.95 | -78.17
| 9200 | 89.5848 | 180.1176 | 7343.49 | -1167.95 | -78.37
| 9300 | 89.5848 | 180.1176 | 7344.22 | -1267.94 | -78.58
| 9400 | 89.5848 | 180.1176 | 7344.94 | -1367.94 | -78.78
| 9500 | 89.5848 | 180.1176 | 7345.67 | -1467.94 | -78.99
| 9600 | 89.5848 | 180.1176 | 7346.39 | -1567.93 | -79.2
| 9700 | 89.5848 | 180.1176 | 7347.12 | -1667.93 | -79.4
| 9800 | 89.5848 | 180.1176 | 7347.84 | -1767.93 | -79.61
| 9900 | 89.5848 | 180.1176 | 7348.56 | -1867.93 | -79.81
| 10000 | 89.5848 | 180.1176 | 7349.29 | -1967.92 | -80.02
| 10100 | 89.5848 | 180.1176 | 7350.01 | -2067.92 | -80.22
| 10200 | 89.5848 | 180.1176 | 7350.74 | -2167.92 | -80.43
| 10300 | 89.5848 | 180.1176 | 7351.46 | -2267.91 | -80.63
| 10400 | 89.5848 | 180.1176 | 7352.19 | -2367.91 | -80.84
| 10500 | 89.5848 | 180.1176 | 7352.91 | -2467.91 | -81.04
| 10600 | 89.5848 | 180.1176 | 7353.64 | -2567.91 | -81.25
| 10700 | 89.5848 | 180.1176 | 7354.36 | -2667.9 | -81.45
| 10800 | 89.5848 | 180.1176 | 7355.09 | -2767.9 | -81.66
| 10900 | 89.5848 | 180.1176 | 7355.81 | -2867.9 | -81.86
| 11000 | 89.5848 | 180.1176 | 7356.54 | -2967.89 | -82.07
| 11100 | 89.5848 | 180.1176 | 7357.26 | -3067.89 | -82.27
| 11200 | 89.5848 | 180.1176 | 7357.99 | -3167.89 | -82.48
| 11300 | 89.5848 | 180.1176 | 7358.71 | -3267.89 | -82.69
| 11400 | 89.5848 | 180.1176 | 7359.44 | -3367.88 | -82.89
| 11500 | 89.5848 | 180.1176 | 7360.16 | -3467.88 | -83.1
| 11600 | 89.5848 | 180.1176 | 7360.88 | -3567.88 | -83.3
| 11700 | 89.5848 | 180.1176 | 7361.61 | -3667.87 | -83.51
| 11800 | 89.5848 | 180.1176 | 7362.33 | -3767.87 | -83.71
| 11900 | 89.5848 | 180.1176 | 7363.06 | -3867.87 | -83.92
| 12000 | 89.5848 | 180.1176 | 7363.78 | -3967.87 | -84.12
| 12100 | 89.5848 | 180.1176 | 7364.51 | -4067.86 | -84.33
| 12200 | 89.5848 | 180.1176 | 7365.23 | -4167.86 | -84.53
| 12300 | 89.5848 | 180.1176 | 7365.96 | -4267.86 | -84.74
| 12400 | 89.5848 | 180.1176 | 7366.68 | -4367.86 | -84.94
| 12500 | 89.5848 | 180.1176 | 7367.41 | -4467.85 | -85.15
| 12600 | 89.5848 | 180.1176 | 7368.13 | -4567.85 | -85.35
| 12700 | 89.5848 | 180.1176 | 7368.86 | -4667.85 | -85.56
| 12719.8 | 89.5848 | 180.1176 | 7369 | -4687.65 | -85.6

## Lookup (hidden)
North Reference | RetunValue | Grid Type | ReturnValue | Deviation Indicator | ReturnValue
| 2 |  | 0 |  | 4
True |  | SPCS-Colorado Central-NAD27 |  | Directional
Grid |  | SPCS-Colorado Central-NAD83 |  | High Angle
|  | SPCS-Colorado North-NAD27 |  | Horizontal
SPCS-Colorado North-NAD83
SPCS-Colorado South-NAD27
SPCS-Colorado South-NAD83
UTM-Zone 12 NAD27
UTM-Zone 12 NAD83
UTM-Zone 13 NAD27
UTM-Zone 13 NAD83