## Data
Header Information | measured depth (ft) | inclination (°) | azimuth (°) | true vertical depth (ft) | northing +N/-S (ft) | easting +E/-W (ft)
Operator Name | 0 | 0 | 0 | 0 | 0 | 0
Kerr-Mcgee | 100 | 0 | 0 | 100 | 0 | 0
Operator Number | 200 | 0 | 0 | 200 | 0 | 0
47120 | 250 | 0 | 0 | 250 | 0 | 0
Well Name and Number | 300 | 0.75 | 19 | 300 | 0.31 | 0.11
HIGHLANDS 37N-W9HZ | 400 | 2.25 | 19 | 399.96 | 2.78 | 0.96
API Number (if available) | 500 | 3.75 | 19 | 499.82 | 7.73 | 2.66
| 600 | 5.25 | 19 | 599.51 | 15.15 | 5.22
Location: QQ SEC TWP RGE | 700 | 6.75 | 19 | 698.96 | 25.03 | 8.62
NENE Sec 9-T1N-R66W | 800 | 8.25 | 19 | 798.1 | 37.38 | 12.87
Citing Type: Planned or Actual | 900 | 9.75 | 19 | 896.87 | 52.17 | 17.96
Planned | 1000 | 11.25 | 19 | 995.19 | 69.4 | 23.9
Deviation Indicator | 1100 | 12.75 | 19 | 1093 | 89.05 | 30.66
Horizontal | 1183.33 | 14 | 19 | 1174.07 | 107.28 | 36.94
North Reference | 1200 | 14 | 19 | 1190.25 | 111.09 | 38.25
True | 1300 | 14 | 19 | 1287.27 | 133.97 | 46.13
Grid Type | 1400 | 14 | 19 | 1384.3 | 156.84 | 54
#VALUE! | 1500 | 14 | 19 | 1481.33 | 179.72 | 61.88
| 1600 | 14 | 19 | 1578.36 | 202.59 | 69.76
| 1700 | 14 | 19 | 1675.39 | 225.46 | 77.63
| 1800 | 14 | 19 | 1772.42 | 248.34 | 85.51
| 1900 | 14 | 19 | 1869.45 | 271.21 | 93.39
| 2000 | 14 | 19 | 1966.48 | 294.09 | 101.26
| 2100 | 14 | 19 | 2063.51 | 316.96 | 109.14
| 2200 | 14 | 19 | 2160.54 | 339.83 | 117.01
| 2300 | 14 | 19 | 2257.57 | 362.71 | 124.89
| 2400 | 14 | 19 | 2354.6 | 385.58 | 132.77
| 2500 | 14 | 19 | 2451.63 | 408.46 | 140.64
| 2600 | 14 | 19 | 2548.66 | 431.33 | 148.52
| 2700 | 14 | 19 | 2645.69 | 454.21 | 156.4
| 2800 | 14 | 19 | 2742.72 | 477.08 | 164.27
| 2900 | 14 | 19 | 2839.75 | 499.95 | 172.15
| 3000 | 14 | 19 | 2936.78 | 522.83 | 180.02
| 3100 | 14 | 19 | 3033.81 | 545.7 | 187.9
| 3200 | 14 | 19 | 3130.84 | 568.58 | 195.78
| 3300 | 14 | 19 | 3227.87 | 591.45 | 203.65
| 3400 | 14 | 19 | 3324.9 | 614.32 | 211.53
| 3500 | 14 | 19 | 3421.93 | 637.2 | 219.41
| 3600 | 14 | 19 | 3518.95 | 660.07 | 227.28
| 3700 | 14 | 19 | 3615.98 | 682.95 | 235.16
| 3800 | 14 | 19 | 3713.01 | 705.82 | 243.03
| 3900 | 14 | 19 | 3810.04 | 728.7 | 250.91
| 3983.33 | 14 | 19 | 3890.9 | 747.76 | 257.47
| 4000 | 13.6667 | 19 | 3907.08 | 751.52 | 258.77
| 4100 | 11.6667 | 19 | 4004.65 | 772.26 | 265.91
| 4200 | 9.6667 | 19 | 4102.91 | 789.76 | 271.94
| 4300 | 7.6667 | 19 | 4201.77 | 804 | 276.84
| 4400 | 5.6667 | 19 | 4301.09 | 814.98 | 280.62
| 4500 | 3.6667 | 19 | 4400.75 | 822.67 | 283.27
| 4600 | 1.6667 | 19 | 4500.64 | 827.07 | 284.78
| 4683.33 | 0 | 0 | 4583.96 | 828.22 | 285.18
| 4700 | 0 | 0 | 4600.62 | 828.22 | 285.18
| 4800 | 0 | 0 | 4700.62 | 828.22 | 285.18
| 4900 | 0 | 0 | 4800.62 | 828.22 | 285.18
| 5000 | 0 | 0 | 4900.62 | 828.22 | 285.18
| 5100 | 0 | 0 | 5000.62 | 828.22 | 285.18
| 5200 | 0 | 0 | 5100.62 | 828.22 | 285.18
| 5300 | 0 | 0 | 5200.62 | 828.22 | 285.18
| 5400 | 0 | 0 | 5300.62 | 828.22 | 285.18
| 5500 | 0 | 0 | 5400.62 | 828.22 | 285.18
| 5600 | 0 | 0 | 5500.62 | 828.22 | 285.18
| 5700 | 0 | 0 | 5600.62 | 828.22 | 285.18
| 5800 | 0 | 0 | 5700.62 | 828.22 | 285.18
| 5900 | 0 | 0 | 5800.62 | 828.22 | 285.18
| 6000 | 0 | 0 | 5900.62 | 828.22 | 285.18
| 6100 | 0 | 0 | 6000.62 | 828.22 | 285.18
| 6200 | 0 | 0 | 6100.62 | 828.22 | 285.18
| 6300 | 0 | 0 | 6200.62 | 828.22 | 285.18
| 6400 | 0 | 0 | 6300.62 | 828.22 | 285.18
| 6500 | 0 | 0 | 6400.62 | 828.22 | 285.18
| 6600 | 0 | 0 | 6500.62 | 828.22 | 285.18
| 6700 | 0 | 0 | 6600.62 | 828.22 | 285.18
| 6802.44 | 0 | 0 | 6703.07 | 828.22 | 285.18
| 6850 | 4.7557 | 179.9048 | 6750.57 | 826.24 | 285.18
| 6900 | 9.7557 | 179.9048 | 6800.15 | 819.93 | 285.19
| 6950 | 14.7557 | 179.9048 | 6849 | 809.32 | 285.21
| 7000 | 19.7557 | 179.9048 | 6896.73 | 794.49 | 285.23
| 7050 | 24.7557 | 179.9048 | 6942.99 | 775.56 | 285.27
| 7100 | 29.7557 | 179.9048 | 6987.43 | 752.67 | 285.3
| 7150 | 34.7557 | 179.9048 | 7029.7 | 726 | 285.35
| 7200 | 39.7557 | 179.9048 | 7069.48 | 695.74 | 285.4
| 7250 | 44.7557 | 179.9048 | 7106.48 | 662.13 | 285.45
| 7300 | 49.7557 | 179.9048 | 7140.4 | 625.42 | 285.51
| 7350 | 54.7557 | 179.9048 | 7171 | 585.89 | 285.58
| 7400 | 59.7557 | 179.9048 | 7198.04 | 543.85 | 285.65
| 7450 | 64.7557 | 179.9048 | 7221.31 | 499.61 | 285.72
| 7500 | 69.7557 | 179.9048 | 7240.63 | 453.52 | 285.8
| 7550 | 74.7557 | 179.9048 | 7255.86 | 405.91 | 285.88
| 7600 | 79.7557 | 179.9048 | 7266.89 | 357.16 | 285.96
| 7650 | 84.7557 | 179.9048 | 7273.63 | 307.63 | 286.04
| 7696.9 | 89.4456 | 179.9048 | 7276 | 260.8 | 286.12
| 7700 | 89.4456 | 179.9048 | 7276.03 | 257.7 | 286.13
| 7800 | 89.4456 | 179.9048 | 7277 | 157.71 | 286.29
| 7900 | 89.4456 | 179.9048 | 7277.96 | 57.71 | 286.46
| 8000 | 89.4456 | 179.9048 | 7278.93 | -42.28 | 286.62
| 8100 | 89.4456 | 179.9048 | 7279.9 | -142.28 | 286.79
| 8200 | 89.4456 | 179.9048 | 7280.87 | -242.27 | 286.96
| 8300 | 89.4456 | 179.9048 | 7281.83 | -342.27 | 287.12
| 8400 | 89.4456 | 179.9048 | 7282.8 | -442.26 | 287.29
| 8500 | 89.4456 | 179.9048 | 7283.77 | -542.26 | 287.45
| 8600 | 89.4456 | 179.9048 | 7284.74 | -642.25 | 287.62
| 8700 | 89.4456 | 179.9048 | 7285.7 | -742.25 | 287.79
| 8800 | 89.4456 | 179.9048 | 7286.67 | -842.24 | 287.95
| 8900 | 89.4456 | 179.9048 | 7287.64 | -942.24 | 288.12
| 9000 | 89.4456 | 179.9048 | 7288.61 | -1042.23 | 288.28
| 9100 | 89.4456 | 179.9048 | 7289.57 | -1142.23 | 288.45
| 9200 | 89.4456 | 179.9048 | 7290.54 | -1242.22 | 288.62
| 9300 | 89.4456 | 179.9048 | 7291.51 | -1342.22 | 288.78
| 9400 | 89.4456 | 179.9048 | 7292.48 | -1442.21 | 288.95
| 9500 | 89.4456 | 179.9048 | 7293.45 | -1542.21 | 289.12
| 9600 | 89.4456 | 179.9048 | 7294.41 | -1642.2 | 289.28
| 9700 | 89.4456 | 179.9048 | 7295.38 | -1742.2 | 289.45
| 9800 | 89.4456 | 179.9048 | 7296.35 | -1842.2 | 289.61
| 9900 | 89.4456 | 179.9048 | 7297.32 | -1942.19 | 289.78
| 10000 | 89.4456 | 179.9048 | 7298.28 | -2042.19 | 289.95
| 10100 | 89.4456 | 179.9048 | 7299.25 | -2142.18 | 290.11
| 10200 | 89.4456 | 179.9048 | 7300.22 | -2242.18 | 290.28
| 10300 | 89.4456 | 179.9048 | 7301.19 | -2342.17 | 290.44
| 10400 | 89.4456 | 179.9048 | 7302.15 | -2442.17 | 290.61
| 10500 | 89.4456 | 179.9048 | 7303.12 | -2542.16 | 290.78
| 10600 | 89.4456 | 179.9048 | 7304.09 | -2642.16 | 290.94
| 10700 | 89.4456 | 179.9048 | 7305.06 | -2742.15 | 291.11
| 10800 | 89.4456 | 179.9048 | 7306.02 | -2842.15 | 291.27
| 10900 | 89.4456 | 179.9048 | 7306.99 | -2942.14 | 291.44
| 11000 | 89.4456 | 179.9048 | 7307.96 | -3042.14 | 291.61
| 11100 | 89.4456 | 179.9048 | 7308.93 | -3142.13 | 291.77
| 11200 | 89.4456 | 179.9048 | 7309.9 | -3242.13 | 291.94
| 11300 | 89.4456 | 179.9048 | 7310.86 | -3342.12 | 292.1
| 11400 | 89.4456 | 179.9048 | 7311.83 | -3442.12 | 292.27
| 11500 | 89.4456 | 179.9048 | 7312.8 | -3542.11 | 292.44
| 11600 | 89.4456 | 179.9048 | 7313.77 | -3642.11 | 292.6
| 11700 | 89.4456 | 179.9048 | 7314.73 | -3742.1 | 292.77
| 11800 | 89.4456 | 179.9048 | 7315.7 | -3842.1 | 292.93
| 11900 | 89.4456 | 179.9048 | 7316.67 | -3942.09 | 293.1
| 12000 | 89.4456 | 179.9048 | 7317.64 | -4042.09 | 293.27
| 12100 | 89.4456 | 179.9048 | 7318.6 | -4142.08 | 293.43
| 12200 | 89.4456 | 179.9048 | 7319.57 | -4242.08 | 293.6
| 12300 | 89.4456 | 179.9048 | 7320.54 | -4342.07 | 293.77
| 12400 | 89.4456 | 179.9048 | 7321.51 | -4442.07 | 293.93
| 12500 | 89.4456 | 179.9048 | 7322.47 | -4542.06 | 294.1
| 12600 | 89.4456 | 179.9048 | 7323.44 | -4642.06 | 294.26
| 12657.61 | 89.4456 | 179.9048 | 7324 | -4699.67 | 294.36

## Lookup (hidden)
North Reference | RetunValue | Grid Type | ReturnValue | Deviation Indicator | ReturnValue
| 2 |  | 0 |  | 4
True |  | SPCS-Colorado Central-NAD27 |  | Directional
Grid |  | SPCS-Colorado Central-NAD83 |  | High Angle
|  | SPCS-Colorado North-NAD27 |  | Horizontal
SPCS-Colorado North-NAD83
SPCS-Colorado South-NAD27
SPCS-Colorado South-NAD83
UTM-Zone 12 NAD27
UTM-Zone 12 NAD83
UTM-Zone 13 NAD27
UTM-Zone 13 NAD83