## Data
Header Information | measured depth (ft) | inclination (°) | azimuth (°) | true vertical depth (ft) | northing +N/-S (ft) | easting +E/-W (ft)
Operator Name | 0 | 0 | 0 | 0 | 0 | 0
Extraction Oil & Gas LLC | 859 | 1.3 | 25 | 859.6 | -0.6 | -0.4
Operator Number | 966 | 1.3 | 25.7 | 966.57 | 1.59 | 0.64
10459 | 1057 | 2.2 | 24.7 | 1057.53 | 4.11 | 1.82
Well Name and Number | 1148 | 4.1 | 24 | 1148.39 | 8.67 | 3.87
WAAG 8 | 1239 | 5.9 | 16.1 | 1239.04 | 16.14 | 6.49
API Number (if available) | 1330 | 8 | 13.6 | 1329.36 | 26.79 | 9.28
05-123-40357 | 1421 | 10.2 | 15.9 | 1419.21 | 40.69 | 12.97
Location: QQ SEC TWP RGE | 1513 | 12.2 | 17.5 | 1509.46 | 57.8 | 18.13
Sec.19-T7N-R65W | 1604 | 13.5 | 17.3 | 1598.18 | 77.11 | 24.18
Citing Type: Planned or Actual | 1696 | 14.3 | 13.9 | 1687.48 | 98.39 | 30.1
Actual | 1787 | 14.3 | 12.7 | 1775.66 | 120.27 | 35.27
Deviation Indicator | 1879 | 14.4 | 9 | 1864.8 | 142.65 | 39.56
Horizontal | 1970 | 14.2 | 5 | 1952.98 | 164.95 | 42.3
North Reference | 2062 | 14.1 | 1.3 | 2042.19 | 187.39 | 43.54
True | 2154 | 14.2 | 359 | 2131.4 | 209.88 | 43.6
Grid Type | 2245 | 13.9 | 356 | 2219.68 | 231.94 | 42.64
#VALUE! | 2337 | 12.9 | 2.7 | 2309.18 | 253.22 | 42.35
| 2431 | 12.8 | 12.7 | 2400.83 | 273.87 | 45.14
| 2525 | 11.6 | 21.3 | 2492.72 | 292.83 | 50.86
| 2620 | 11.3 | 33.3 | 2585.84 | 309.51 | 59.44
| 2714 | 10.9 | 31.2 | 2678.08 | 324.81 | 69.1
| 2809 | 10.6 | 27.5 | 2771.42 | 340.24 | 77.79
| 2903 | 10.9 | 34 | 2863.77 | 355.28 | 86.75
| 2997 | 11 | 32.6 | 2956.06 | 370.21 | 96.55
| 3092 | 11.2 | 31.3 | 3049.28 | 385.72 | 106.23
| 3186 | 10.1 | 27 | 3141.66 | 400.87 | 114.71
| 3280 | 9.2 | 39.4 | 3234.34 | 414.02 | 123.23
| 3374 | 10.5 | 46.8 | 3326.96 | 425.69 | 134.24
| 3469 | 12.5 | 47 | 3420.04 | 438.63 | 148.07
| 3563 | 10.8 | 46.3 | 3512.1 | 451.65 | 161.88
| 3657 | 10.3 | 48.6 | 3604.52 | 463.3 | 174.55
| 3752 | 11.6 | 47.3 | 3697.78 | 475.39 | 187.94
| 3846 | 13.4 | 47 | 3789.55 | 489.23 | 202.85
| 3940 | 11.4 | 45.4 | 3881.36 | 503.18 | 217.44
| 4034 | 13.7 | 41.9 | 3973.1 | 517.99 | 231.49
| 4129 | 16.1 | 38.6 | 4064.91 | 536.66 | 247.22
| 4223 | 17.9 | 34.2 | 4154.8 | 558.8 | 263.47
| 4318 | 19.1 | 27.3 | 4244.9 | 584.69 | 278.81
| 4412 | 17.9 | 18.3 | 4334.06 | 612.08 | 290.4
| 4506 | 16 | 16.6 | 4423.97 | 638.21 | 298.64
| 4601 | 15.1 | 13.9 | 4515.49 | 662.77 | 305.35
| 4695 | 13.7 | 13.4 | 4606.54 | 685.49 | 310.88
| 4789 | 12 | 13.2 | 4698.18 | 705.83 | 315.69
| 4883 | 10.8 | 9.7 | 4790.33 | 724.02 | 319.4
| 4978 | 9.1 | 12.2 | 4883.89 | 740.14 | 322.49
| 5072 | 7.9 | 7.1 | 4976.86 | 753.82 | 324.86
| 5167 | 6.9 | 3.7 | 5071.07 | 765.99 | 326.03
| 5261 | 6.8 | 11.8 | 5164.4 | 777.07 | 327.54
| 5355 | 7 | 12.7 | 5257.72 | 788.11 | 329.93
| 5449 | 6.2 | 10.4 | 5351.1 | 798.69 | 332.11
| 5543 | 7 | 3.9 | 5444.47 | 809.4 | 333.42
| 5638 | 8.2 | 11.8 | 5538.64 | 821.81 | 335.2
| 5732 | 7 | 11.5 | 5631.81 | 833.98 | 337.71
| 5826 | 5.1 | 2.3 | 5725.29 | 843.77 | 339.02
| 5921 | 4.3 | 7.6 | 5819.97 | 851.52 | 339.66
| 6015 | 3.3 | 345.1 | 5913.76 | 857.63 | 339.43
| 6109 | 2.6 | 332.8 | 6007.64 | 862.14 | 337.76
| 6203 | 2.2 | 325.1 | 6101.56 | 865.51 | 335.75
| 6297 | 2.1 | 322.4 | 6195.49 | 868.36 | 333.67
| 6392 | 1.8 | 318.7 | 6290.44 | 870.86 | 331.62
| 6486 | 1.5 | 319.6 | 6384.4 | 872.9 | 329.85
| 6580 | 1.4 | 322.1 | 6478.37 | 874.75 | 328.35
| 6675 | 1.8 | 311.2 | 6573.33 | 876.65 | 326.51
| 6769 | 3.6 | 310.7 | 6667.22 | 879.54 | 323.16
| 6863 | 5.5 | 302.1 | 6760.92 | 883.86 | 317.11
| 6957 | 16.8 | 294.5 | 6853 | 891.92 | 300.88
| 7051 | 24.4 | 283.8 | 6940.96 | 902.2 | 269.6
| 7145 | 36 | 270.2 | 7022.15 | 906.95 | 222.91
| 7239 | 47.7 | 266.2 | 7092.07 | 904.73 | 160.37
| 7333 | 65.2 | 267.8 | 7143.82 | 900.76 | 82.44
| 7427 | 74 | 269.9 | 7176.55 | 899.04 | -5.56
| 7522 | 84.8 | 273 | 7194.01 | 901.44 | -98.75
| 7616 | 94.4 | 276 | 7194.66 | 908.81 | -192.34
| 7650 | 94.9 | 275.9 | 7191.91 | 912.32 | -226.05
| 7731 | 92.2 | 276.9 | 7186.89 | 921.33 | -306.38
| 7825 | 93.2 | 274.6 | 7182.46 | 930.74 | -399.79
| 7920 | 93.5 | 271.5 | 7176.91 | 935.79 | -494.49
| 8014 | 92.4 | 269.2 | 7172.07 | 936.36 | -588.35
| 8109 | 90.4 | 267.1 | 7169.75 | 933.29 | -683.26
| 8203 | 89 | 266.2 | 7170.24 | 927.8 | -777.1
| 8298 | 88.9 | 268.7 | 7171.98 | 923.58 | -871.98
| 8392 | 88.6 | 268.3 | 7174.03 | 921.12 | -965.93
| 8486 | 88.7 | 267.1 | 7176.25 | 917.34 | -1059.82
| 8581 | 88 | 268.8 | 7178.98 | 913.95 | -1154.72
| 8675 | 88.5 | 271.6 | 7181.86 | 914.28 | -1248.66
| 8770 | 88.5 | 271.3 | 7184.34 | 916.68 | -1343.6
| 8864 | 88.6 | 272 | 7186.72 | 919.38 | -1437.53
| 8958 | 88.8 | 271.6 | 7188.85 | 922.34 | -1531.46
| 9053 | 88.6 | 271.5 | 7191.01 | 924.91 | -1626.4
| 9147 | 89.3 | 271.6 | 7192.73 | 927.45 | -1720.35
| 9241 | 89.7 | 271.5 | 7193.55 | 929.99 | -1814.31
| 9336 | 90 | 272.2 | 7193.8 | 933.06 | -1909.26
| 9430 | 89.8 | 270.9 | 7193.96 | 935.6 | -2003.22
| 9524 | 90 | 269.5 | 7194.13 | 935.93 | -2097.22
| 9619 | 88.6 | 269 | 7195.29 | 934.68 | -2192.2
| 9713 | 88.1 | 268.5 | 7198 | 932.63 | -2286.14
| 9808 | 87.2 | 268.5 | 7201.89 | 930.15 | -2381.03
| 9902 | 89.2 | 268.5 | 7204.84 | 927.69 | -2474.95
| 9996 | 89.6 | 269 | 7205.83 | 925.64 | -2568.92
| 10090 | 89.3 | 269.5 | 7206.73 | 924.41 | -2662.9
| 10185 | 89.1 | 269 | 7208.06 | 923.17 | -2757.89
| 10279 | 88.5 | 269 | 7210.03 | 921.53 | -2851.85
| 10373 | 88.9 | 269.4 | 7212.16 | 920.21 | -2945.82
| 10468 | 90 | 270.4 | 7213.07 | 920.05 | -3040.81
| 10562 | 89.8 | 270.6 | 7213.23 | 920.87 | -3134.81
| 10656 | 89.5 | 270.6 | 7213.81 | 921.85 | -3228.8
| 10750 | 89.4 | 270.8 | 7214.71 | 923 | -3322.79
| 10845 | 89.5 | 270.8 | 7215.62 | 924.33 | -3417.77
| 11033 | 90.3 | 271.1 | 7215.95 | 927.44 | -3605.75
| 11128 | 91 | 271.3 | 7214.87 | 929.43 | -3700.72
| 11222 | 91.4 | 271.3 | 7212.9 | 931.57 | -3794.67
| 11316 | 90.2 | 270.9 | 7211.59 | 933.37 | -3888.65
| 11410 | 90 | 270.9 | 7211.43 | 934.85 | -3982.63
| 11504 | 90.6 | 271.3 | 7210.94 | 936.65 | -4076.61
| 11599 | 90.4 | 270.9 | 7210.11 | 938.48 | -4171.59
| 11693 | 90.4 | 270.9 | 7209.45 | 939.95 | -4265.58
| 11882 | 90.5 | 270.2 | 7207.97 | 941.77 | -4454.56
| 11977 | 90.9 | 270.4 | 7206.81 | 942.26 | -4549.56
| 12025 | 90.9 | 269.9 | 7206.05 | 942.39 | -4597.55
| 12091 | 90.9 | 269.9 | 7205.01 | 942.27 | -4663.54

## Lookup (hidden)
North Reference | RetunValue | Grid Type | ReturnValue | Deviation Indicator | ReturnValue
| 2 |  | 0 |  | 4
True |  | SPCS-Colorado Central-NAD27 |  | Directional
Grid |  | SPCS-Colorado Central-NAD83 |  | High Angle
|  | SPCS-Colorado North-NAD27 |  | Horizontal
SPCS-Colorado North-NAD83
SPCS-Colorado South-NAD27
SPCS-Colorado South-NAD83
UTM-Zone 12 NAD27
UTM-Zone 12 NAD83
UTM-Zone 13 NAD27
UTM-Zone 13 NAD83