## Data
Header Information | measured depth (ft) | inclination (°) | azimuth (°) | true vertical depth (ft) | northing +N/-S (ft) | easting +E/-W (ft)
Operator Name | 852 | 1.2 | 149 | 851.77 | 2.6 | -5.26
Extraction Oil & Gas LLC. | 965 | 1.1 | 153.5 | 964.75 | 0.62 | -4.17
Operator Number | 1057 | 1.6 | 57.2 | 1056.73 | 0.52 | -2.69
10459 | 1147 | 2.7 | 33.3 | 1146.67 | 2.97 | -0.47
Well Name and Number | 1239 | 3.3 | 26.4 | 1238.54 | 7.16 | 1.89
WAAG 9 | 1329 | 6.6 | 21.5 | 1328.19 | 14.29 | 4.94
API Number (if available) | 1512 | 8.4 | 16.2 | 1509.62 | 36.91 | 12.53
05-123-40353 | 1603 | 9.8 | 24 | 1599.48 | 50.37 | 17.53
Location: QQ SEC TWP RGE | 1695 | 9.4 | 19.6 | 1690.19 | 64.6 | 23.24
Sec.19-T7N-R65W | 1787 | 9 | 14.5 | 1781.01 | 78.65 | 27.56
Citing Type: Planned or Actual | 1878 | 9 | 19 | 1870.89 | 92.27 | 31.66
Actual | 1970 | 8.5 | 15.9 | 1961.82 | 105.61 | 35.86
Deviation Indicator | 2061 | 9.1 | 24.1 | 2051.75 | 118.65 | 40.64
Horizontal | 2153 | 9.6 | 37.7 | 2142.54 | 131.36 | 48.31
North Reference | 2244 | 9.2 | 35 | 2232.32 | 143.33 | 57.12
True | 2336 | 8.8 | 34.2 | 2323.19 | 155.17 | 65.29
Grid Type | 2430 | 8.4 | 29.9 | 2416.13 | 167.07 | 72.76
#VALUE! | 2525 | 9.1 | 40.7 | 2510.03 | 178.78 | 81.12
| 2619 | 9.4 | 37.9 | 2602.81 | 190.47 | 90.68
| 2714 | 8.9 | 35 | 2696.6 | 202.62 | 99.66
| 2808 | 8.5 | 33.1 | 2789.52 | 214.39 | 107.63
| 2902 | 7.9 | 29.8 | 2882.56 | 225.82 | 114.63
| 3091 | 9.4 | 37 | 3069.41 | 249.42 | 130.37
| 3185 | 8.2 | 34.5 | 3162.3 | 261.07 | 138.79
| 3279 | 7.4 | 30.8 | 3255.43 | 271.8 | 145.69
| 3374 | 9 | 35.2 | 3349.46 | 283.12 | 153.1
| 3468 | 8.4 | 32.4 | 3442.37 | 294.93 | 161.02
| 3562 | 7.1 | 29.4 | 3535.51 | 305.79 | 167.55
| 3656 | 7.7 | 34.9 | 3628.73 | 316.01 | 174.01
| 3751 | 6.6 | 31.5 | 3722.99 | 325.89 | 180.5
| 3845 | 8.9 | 33.3 | 3816.13 | 336.57 | 187.32
| 3940 | 8.1 | 28.7 | 3910.08 | 348.59 | 194.57
| 4034 | 9.1 | 37.9 | 4003.03 | 360.26 | 202.31
| 4128 | 9.7 | 36.4 | 4095.77 | 372.5 | 211.58
| 4222 | 10.2 | 35.9 | 4188.35 | 385.62 | 221.16
| 4317 | 10.1 | 35 | 4281.87 | 399.26 | 230.87
| 4411 | 8.9 | 33.8 | 4374.58 | 412.05 | 239.64
| 4506 | 8.3 | 33.6 | 4468.51 | 423.87 | 247.52
| 4600 | 7.6 | 31.7 | 4561.6 | 434.81 | 254.55
| 4694 | 6.9 | 31.5 | 4654.85 | 444.91 | 260.76
| 4788 | 8 | 36.8 | 4748.06 | 454.96 | 267.63
| 4883 | 8.1 | 35.7 | 4842.12 | 465.69 | 275.5
| 4977 | 7.2 | 34.3 | 4935.28 | 475.94 | 282.68
| 5072 | 8.8 | 33.6 | 5029.36 | 486.91 | 290.06
| 5166 | 7.8 | 32.6 | 5122.37 | 498.27 | 297.47
| 5260 | 7.7 | 31.3 | 5215.51 | 509.03 | 304.18
| 5354 | 8.9 | 19.2 | 5308.53 | 521.28 | 309.85
| 5449 | 7.4 | 12.4 | 5402.57 | 534.19 | 313.58
| 5543 | 6 | 8.5 | 5495.93 | 544.96 | 315.6
| 5637 | 4.7 | 358.5 | 5589.52 | 553.67 | 316.23
| 5731 | 3.7 | 352.7 | 5683.27 | 560.53 | 315.74
| 5825 | 3.5 | 359.2 | 5777.08 | 566.41 | 315.32
| 5920 | 3.3 | 357.6 | 5871.91 | 572.04 | 315.16
| 6014 | 2.9 | 355 | 5965.78 | 577.11 | 314.84
| 6108 | 0.4 | 92 | 6059.74 | 579.47 | 314.96
| 6202 | 0.1 | 51.9 | 6153.74 | 579.51 | 315.35
| 6297 | 0.4 | 341.2 | 6248.73 | 579.87 | 315.31
| 6391 | 0.6 | 302.6 | 6342.73 | 580.45 | 314.79
| 6485 | 0.9 | 294.3 | 6436.72 | 581.02 | 313.7
| 6580 | 0.9 | 324.4 | 6531.71 | 581.93 | 312.59
| 6674 | 7.2 | 282 | 6625.44 | 583.76 | 306.39
| 6768 | 21.6 | 276.7 | 6716.25 | 587.02 | 283.32
| 6862 | 30 | 274.6 | 6800.8 | 590.93 | 242.64
| 6957 | 37.7 | 275 | 6879.64 | 595.37 | 189.95
| 7050 | 46.1 | 275.5 | 6948.8 | 601.07 | 128.16
| 7144 | 49.3 | 274.1 | 7012.06 | 606.87 | 58.89
| 7239 | 54.5 | 271.3 | 7070.66 | 610.32 | -15.75
| 7333 | 60.5 | 267.1 | 7121.16 | 609.12 | -94.95
| 7427 | 71.3 | 269.2 | 7159.49 | 606.42 | -180.59
| 7521 | 82.8 | 270.1 | 7180.52 | 605.88 | -272.04
| 7548 | 86.4 | 269.7 | 7183.06 | 605.83 | -298.91
| 7637 | 90.3 | 274.3 | 7185.63 | 608.94 | -387.78
| 7731 | 89.3 | 275 | 7185.96 | 616.56 | -481.47
| 7825 | 90.4 | 277.6 | 7186.2 | 626.87 | -574.89
| 7920 | 90.1 | 274.8 | 7185.79 | 637.13 | -669.33
| 8014 | 90.7 | 273 | 7185.13 | 643.52 | -763.1
| 8109 | 89.9 | 272.2 | 7184.63 | 647.83 | -858
| 8203 | 90.3 | 272.2 | 7184.47 | 651.44 | -951.93
| 8297 | 90 | 270.6 | 7184.22 | 653.74 | -1045.9
| 8392 | 90 | 270.1 | 7184.22 | 654.32 | -1140.9
| 8486 | 90 | 273 | 7184.22 | 656.86 | -1234.85
| 8581 | 89.5 | 274.8 | 7184.64 | 663.32 | -1329.63
| 8675 | 90.9 | 270.1 | 7184.31 | 667.34 | -1423.51
| 8769 | 90.2 | 266.2 | 7183.41 | 664.31 | -1517.44
| 8864 | 89.8 | 262.3 | 7183.41 | 654.79 | -1611.94
| 8958 | 89.6 | 260.4 | 7183.9 | 640.65 | -1704.87
| 9053 | 89.4 | 260.6 | 7184.73 | 624.97 | -1798.56
| 9147 | 88.9 | 262.5 | 7186.12 | 611.16 | -1891.53
| 9241 | 88.6 | 263.9 | 7188.17 | 600.04 | -1984.84
| 9336 | 88.7 | 265.7 | 7190.41 | 591.43 | -2079.42
| 9430 | 90.1 | 268.3 | 7191.4 | 586.51 | -2173.28
| 9524 | 92.4 | 268.7 | 7189.35 | 584.05 | -2267.22
| 9618 | 92.6 | 268.3 | 7185.25 | 581.59 | -2361.09
| 9713 | 92.2 | 270.1 | 7181.27 | 580.27 | -2456
| 9807 | 88.9 | 272 | 7180.37 | 581.99 | -2549.96
| 9902 | 87.2 | 271.1 | 7183.6 | 584.56 | -2644.87
| 9996 | 86.3 | 270.2 | 7188.93 | 585.62 | -2738.71
| 10090 | 87.8 | 270.6 | 7193.76 | 586.28 | -2832.58
| 10184 | 87.1 | 270.1 | 7197.95 | 586.85 | -2926.48
| 10279 | 87.1 | 270.4 | 7202.75 | 587.27 | -3021.36
| 10373 | 88.9 | 270.8 | 7206.03 | 588.25 | -3115.29
| 10468 | 90.7 | 271.8 | 7206.36 | 590.41 | -3210.26
| 10562 | 90.3 | 271.6 | 7205.54 | 593.19 | -3304.22
| 10656 | 89.3 | 271.1 | 7205.87 | 595.41 | -3398.19
| 10750 | 88.3 | 271.1 | 7207.84 | 597.21 | -3492.15
| 10845 | 89.8 | 270.2 | 7209.42 | 598.29 | -3587.13
| 10939 | 91.8 | 270.6 | 7208.1 | 598.95 | -3681.11
| 11033 | 90.5 | 268.7 | 7206.22 | 598.37 | -3775.08
| 11127 | 91.5 | 270.6 | 7204.58 | 597.8 | -3869.06
| 11222 | 92.7 | 271.6 | 7201.1 | 599.62 | -3963.98
| 11316 | 93.6 | 271.3 | 7195.93 | 601.99 | -4057.8
| 11410 | 91 | 272 | 7192.16 | 604.7 | -4151.68
| 11504 | 91.8 | 272 | 7189.86 | 607.98 | -4245.59
| 11599 | 89.9 | 272.5 | 7188.45 | 611.71 | -4340.51
| 11693 | 88.7 | 272.2 | 7189.6 | 615.56 | -4434.42
| 11788 | 88.9 | 271.6 | 7191.59 | 618.71 | -4529.34
| 11873 | 89.3 | 271.6 | 7192.93 | 621.08 | -4614.3
| 11940 | 89.3 | 271.6 | 7193.74 | 622.95 | -4681.27

## Lookup (hidden)
North Reference | RetunValue | Grid Type | ReturnValue | Deviation Indicator | ReturnValue
| 2 |  | 0 |  | 4
True |  | SPCS-Colorado Central-NAD27 |  | Directional
Grid |  | SPCS-Colorado Central-NAD83 |  | High Angle
|  | SPCS-Colorado North-NAD27 |  | Horizontal
SPCS-Colorado North-NAD83
SPCS-Colorado South-NAD27
SPCS-Colorado South-NAD83
UTM-Zone 12 NAD27
UTM-Zone 12 NAD83
UTM-Zone 13 NAD27
UTM-Zone 13 NAD83