## Data
Header Information | measured depth (ft) | inclination (°) | azimuth (°) | true vertical depth (ft) | northing +N/-S (ft) | easting +E/-W (ft)
Operator Name | 0 | 0 | 155.3 | 0 | 0 | 0
EXTRACTION | 20 | 0 | 155.3 | 20 | 0 | 0
Operator Number | 158 | 0.4 | 155.3 | 158 | -0.44 | 0.2
10459 | 253 | 0.6 | 15.2 | 253 | -0.26 | 0.47
Well Name and Number | 348 | 1 | 47.6 | 347.99 | 0.78 | 1.21
TROUDT #5 | 443 | 0.5 | 334.3 | 442.98 | 1.71 | 1.65
API Number (if available) | 539 | 0.8 | 348.6 | 538.98 | 2.75 | 1.33
05-123-41434 | 634 | 1.1 | 11.1 | 633.96 | 4.29 | 1.38
Location: QQ SEC TWP RGE | 729 | 1.1 | 349 | 728.95 | 6.08 | 1.38
SESE SEC.32-T02N-R67W | 824 | 1.3 | 346.7 | 823.92 | 8.03 | 0.96
Citing Type: Planned or Actual | 920 | 1.3 | 51 | 919.9 | 9.77 | 1.55
ACTUAL | 1015 | 1 | 338.7 | 1014.89 | 11.22 | 2.09
Deviation Indicator | 1110 | 1 | 275.9 | 1109.88 | 12.08 | 0.96
Horizontal | 1206 | 0.9 | 322.2 | 1205.87 | 12.76 | -0.33
North Reference | 1301 | 0.6 | 303.4 | 1300.86 | 13.62 | -1.21
True | 1396 | 0.6 | 317.2 | 1395.85 | 14.26 | -1.96
Grid Type | 1492 | 0.6 | 309.9 | 1491.85 | 14.95 | -2.69
#VALUE! | 1614 | 1.33 | 263.6 | 1613.83 | 15.21 | -4.58
| 1709 | 5.24 | 241.92 | 1708.66 | 13.04 | -9.51
| 1803 | 7.16 | 238.25 | 1802.1 | 7.94 | -18.28
| 1898 | 11.35 | 217.86 | 1895.87 | -2.57 | -29.06
| 1992 | 10.97 | 217.82 | 1988.09 | -16.93 | -40.22
| 2087 | 10.81 | 216.68 | 2081.38 | -31.22 | -51.08
| 2181 | 11.06 | 192.91 | 2173.72 | -47.09 | -58.37
| 2276 | 10.41 | 191.06 | 2267.06 | -64.39 | -62.05
| 2370 | 8.9 | 190.59 | 2359.73 | -79.87 | -65.01
| 2465 | 7.97 | 186.89 | 2453.7 | -93.64 | -67.16
| 2560 | 7.08 | 187.61 | 2547.88 | -105.98 | -68.72
| 2655 | 5.62 | 186.47 | 2642.29 | -116.4 | -70.02
| 2749 | 6.9 | 201.69 | 2735.74 | -126.22 | -72.63
| 2844 | 6.28 | 201.96 | 2830.11 | -136.35 | -76.68
| 2938 | 8.73 | 199.24 | 2923.3 | -147.85 | -80.95
| 3033 | 8.14 | 199.89 | 3017.27 | -160.98 | -85.62
| 3127 | 7.24 | 201.84 | 3110.42 | -172.74 | -90.08
| 3220 | 6.09 | 200.89 | 3202.79 | -182.79 | -94.02
| 3315 | 4.77 | 199.05 | 3297.37 | -191.23 | -97.11
| 3409 | 4.04 | 203.55 | 3391.09 | -197.96 | -99.71
| 3504 | 6.45 | 198.35 | 3485.68 | -206.09 | -102.73
| 3599 | 5.14 | 200.15 | 3580.2 | -215.15 | -105.87
| 3693 | 7.24 | 201.97 | 3673.64 | -224.6 | -109.54
| 3788 | 6.35 | 200.34 | 3767.97 | -235.08 | -113.6
| 3881 | 9.26 | 201.11 | 3860.1 | -246.88 | -118.09
| 3976 | 7.71 | 199.65 | 3954.06 | -260.02 | -122.98
| 4071 | 6.23 | 205.21 | 4048.36 | -270.68 | -127.32
| 4166 | 8.87 | 206.51 | 4142.52 | -281.9 | -132.79
| 4261 | 7.03 | 210.22 | 4236.61 | -293.48 | -138.98
| 4356 | 11.06 | 198.15 | 4330.42 | -307.17 | -144.75
| 4450 | 10.14 | 199.02 | 4422.81 | -323.56 | -150.26
| 4546 | 8.89 | 206.14 | 4517.49 | -338.21 | -156.28
| 4641 | 6.66 | 208.07 | 4611.61 | -349.66 | -162.11
| 4829 | 8.04 | 187.93 | 4798.09 | -372.31 | -169.05
| 4924 | 7.3 | 188.64 | 4892.24 | -384.86 | -170.87
| 5019 | 8.12 | 195.38 | 4986.39 | -397.29 | -173.56
| 5115 | 6.78 | 199.12 | 5081.57 | -409.18 | -177.22
| 5210 | 5.31 | 199.83 | 5176.04 | -418.62 | -180.54
| 5305 | 7.24 | 188.31 | 5270.47 | -428.68 | -182.9
| 5399 | 6.13 | 186.81 | 5363.83 | -439.52 | -184.35
| 5494 | 7.71 | 195.5 | 5458.14 | -450.7 | -186.66
| 5590 | 8.89 | 192.79 | 5553.13 | -464.14 | -190.02
| 5684 | 7.45 | 189.48 | 5646.18 | -477.24 | -192.63
| 5779 | 9.23 | 192.39 | 5740.17 | -490.75 | -195.28
| 5874 | 6.65 | 189.27 | 5834.25 | -503.63 | -197.8
| 5968 | 8.45 | 197.45 | 5927.43 | -515.59 | -200.75
| 6063 | 6.75 | 194.04 | 6021.6 | -527.66 | -204.2
| 6157 | 8.43 | 203.43 | 6114.77 | -539.35 | -208.28
| 6252 | 9.3 | 200.62 | 6208.64 | -552.92 | -213.75
| 6347 | 6.78 | 198.69 | 6302.7 | -565.42 | -218.25
| 6441 | 9.75 | 204.89 | 6395.71 | -577.9 | -223.38
| 6535 | 7.41 | 206.96 | 6488.65 | -590.52 | -229.48
| 6630 | 5.68 | 206.67 | 6583.03 | -600.18 | -234.37
| 6725 | 6.86 | 199.51 | 6677.46 | -609.73 | -238.37
| 6819 | 5.38 | 195.32 | 6770.93 | -619.28 | -241.41
| 6914 | 3.44 | 339.31 | 6865.8 | -620.91 | -243.6
| 7009 | 8.51 | 41.22 | 6960.33 | -612.94 | -239.97
| 7104 | 13.4 | 1.17 | 7053.69 | -596.62 | -235.1
| 7199 | 23.64 | 359.86 | 7143.65 | -566.48 | -234.92
| 7294 | 34.04 | 359.02 | 7226.76 | -520.73 | -235.43
| 7389 | 45.36 | 356.63 | 7299.74 | -460.2 | -237.88
| 7484 | 51.08 | 357.9 | 7363.01 | -389.47 | -241.22
| 7578 | 53.24 | 358.26 | 7420.67 | -315.28 | -243.7
| 7673 | 66.23 | 359.98 | 7468.45 | -233.42 | -244.88
| 7768 | 78.61 | 0.15 | 7497.09 | -143.03 | -244.77
| 7862 | 84.2 | 1.37 | 7511.13 | -50.13 | -243.53
| 7957 | 89.19 | 0.23 | 7516.61 | 44.67 | -242.21
| 8146 | 89.16 | 358.19 | 7519.33 | 233.62 | -244.82
| 8241 | 88.61 | 357.7 | 7521.18 | 328.54 | -248.22
| 8336 | 88.24 | 356.97 | 7523.79 | 423.4 | -252.64
| 8431 | 88.24 | 0.31 | 7526.71 | 518.31 | -254.89
| 8525 | 89.35 | 3.58 | 7528.68 | 612.23 | -251.7
| 8620 | 89.44 | 3.62 | 7529.69 | 707.03 | -245.74
| 8716 | 88.27 | 2.42 | 7531.6 | 802.88 | -240.68
| 8810 | 91.1 | 2.32 | 7532.12 | 896.79 | -236.79
| 8905 | 92.83 | 2.98 | 7528.86 | 991.62 | -232.41
| 9093 | 87.47 | 5.56 | 7528.37 | 1179.02 | -218.41
| 9187 | 88.67 | 5.52 | 7531.54 | 1272.52 | -209.34
| 9282 | 89.84 | 2.25 | 7532.77 | 1367.28 | -202.91
| 9377 | 89.04 | 1.82 | 7533.7 | 1462.22 | -199.54
| 9471 | 91.26 | 0.6 | 7533.46 | 1556.19 | -197.55
| 9566 | 91.87 | 0.97 | 7530.86 | 1651.14 | -196.25
| 9661 | 90.15 | 0.97 | 7529.19 | 1746.11 | -194.64
| 9755 | 90.21 | 0.34 | 7528.89 | 1840.1 | -193.57
| 9850 | 90.27 | 359.6 | 7528.49 | 1935.1 | -193.62
| 9944 | 89.84 | 358.7 | 7528.4 | 2029.09 | -195.01
| 10039 | 91.1 | 359.65 | 7527.62 | 2124.08 | -196.38
| 10134 | 89.93 | 359.04 | 7526.77 | 2219.06 | -197.47
| 10228 | 89.19 | 359.38 | 7527.49 | 2313.05 | -198.76
| 10322 | 90.8 | 359.81 | 7527.5 | 2407.04 | -199.43
| 10417 | 91.56 | 0.39 | 7525.54 | 2502.02 | -199.26
| 10512 | 91.32 | 0.32 | 7523.16 | 2596.99 | -198.67
| 10606 | 92.52 | 359.67 | 7520.01 | 2690.94 | -198.68
| 10698 | 91.38 | 0.98 | 7516.88 | 2782.88 | -198.16
| 10791 | 92.03 | 0.86 | 7514.11 | 2875.82 | -196.67
| 10883 | 90.43 | 1.55 | 7512.13 | 2967.78 | -194.73
| 10976 | 90.7 | 1.13 | 7511.22 | 3060.75 | -192.56
| 11067 | 87.96 | 1.01 | 7512.28 | 3151.72 | -190.86
| 11159 | 87.59 | 0.67 | 7515.85 | 3243.64 | -189.51
| 11251 | 89.04 | 359.78 | 7518.56 | 3335.6 | -189.15
| 11434 | 90.09 | 358.26 | 7519.95 | 3518.56 | -192.28
| 11526 | 89.87 | 358.28 | 7519.98 | 3610.51 | -195.06
| 11618 | 89.81 | 357.73 | 7520.24 | 3702.46 | -198.26
| 11710 | 90.27 | 357.71 | 7520.17 | 3794.38 | -201.92
| 11800 | 90.8 | 358.42 | 7519.33 | 3884.33 | -204.96
| 11892 | 89.93 | 358.32 | 7518.75 | 3976.29 | -207.57
| 11982 | 89.23 | 357.7 | 7519.41 | 4066.23 | -210.7
| 12077 | 88.02 | 357.32 | 7521.69 | 4161.11 | -214.83
| 12172 | 86.57 | 359.91 | 7526.17 | 4255.97 | -217.12
| 12291 | 88.98 | 3.56 | 7530.79 | 4374.79 | -213.52
| 12386 | 91.48 | 4.04 | 7530.41 | 4469.58 | -207.22
| 12481 | 90.4 | 2.31 | 7528.85 | 4564.41 | -201.96
| 12575 | 92.71 | 4.35 | 7526.3 | 4658.21 | -196.5
| 12765 | 91.47 | 4.04 | 7519.37 | 4847.57 | -182.62
| 12859 | 91.69 | 3.2 | 7516.78 | 4941.34 | -176.68
| 12954 | 91.91 | 2.94 | 7513.79 | 5036.16 | -171.6
| 13049 | 91.2 | 2.76 | 7511.22 | 5131.01 | -166.88
| 13238 | 92.06 | 1.52 | 7505.84 | 5319.79 | -159.82
| 13333 | 90.73 | 1.29 | 7503.53 | 5414.74 | -157.49
| 13523 | 89.64 | 3.55 | 7502.91 | 5604.55 | -149.47
| 13618 | 90.03 | 0.16 | 7503.19 | 5699.49 | -146.4
| 13712 | 91.11 | 0.46 | 7502.25 | 5793.48 | -145.89
| 13807 | 91.29 | 0.43 | 7500.26 | 5888.45 | -145.15
| 13902 | 91.14 | 359.53 | 7498.25 | 5983.43 | -145.18
| 13997 | 91.32 | 359.34 | 7496.21 | 6078.41 | -146.12
| 14092 | 91.2 | 358.78 | 7494.12 | 6173.37 | -147.68
| 14186 | 91.54 | 357.77 | 7491.87 | 6267.3 | -150.51
| 14281 | 90.83 | 359.49 | 7489.91 | 6362.25 | -152.78
| 14377 | 90.43 | 359.26 | 7488.85 | 6458.24 | -153.82
| 14472 | 90.33 | 359.06 | 7488.22 | 6553.22 | -155.22
| 14567 | 90.46 | 359.58 | 7487.57 | 6648.21 | -156.34
| 14661 | 89.75 | 0.04 | 7487.4 | 6742.21 | -156.66
| 14756 | 89.38 | 0.13 | 7488.12 | 6837.21 | -156.51
| 14851 | 89.35 | 359.05 | 7489.17 | 6932.2 | -157.19
| 14946 | 88.79 | 358.18 | 7490.71 | 7027.16 | -159.49
| 15041 | 88.48 | 357.52 | 7492.97 | 7122.06 | -163.05
| 15136 | 90.33 | 358.11 | 7493.96 | 7216.98 | -166.67
| 15231 | 90.37 | 357.5 | 7493.38 | 7311.91 | -170.31
| 15326 | 89.41 | 1.04 | 7493.56 | 7406.89 | -171.52
| 15421 | 88.73 | 359.77 | 7495.11 | 7501.87 | -170.85
| 15515 | 90.89 | 1 | 7495.42 | 7595.86 | -170.22
| 15610 | 91.11 | 359.23 | 7493.76 | 7690.84 | -170.03
| 15705 | 91.48 | 359.53 | 7491.61 | 7785.81 | -171.06
| 15799 | 92.56 | 358.31 | 7488.3 | 7879.73 | -172.83
| 15894 | 91.07 | 1.07 | 7485.29 | 7974.67 | -173.34
| 15989 | 92.06 | 0.07 | 7482.69 | 8069.63 | -172.4
| 16084 | 90.46 | 1.91 | 7480.61 | 8164.59 | -170.75
| 16178 | 91.63 | 1.65 | 7478.89 | 8258.52 | -167.83
| 16273 | 88.94 | 0.06 | 7478.42 | 8353.5 | -166.42
| 16368 | 89.32 | 0.65 | 7479.86 | 8448.49 | -165.83
| 16463 | 89.38 | 359.73 | 7480.94 | 8543.48 | -165.51
| 16557 | 89.72 | 358.15 | 7481.68 | 8637.46 | -167.25
| 16652 | 89.87 | 357.8 | 7482.02 | 8732.4 | -170.61
| 16747 | 90 | 357.89 | 7482.12 | 8827.33 | -174.18
| 16842 | 89.65 | 357.07 | 7482.41 | 8922.24 | -178.36
| 16937 | 90.24 | 357.72 | 7482.51 | 9017.14 | -182.68
| 17032 | 90.09 | 357.34 | 7482.23 | 9112.05 | -186.77
| 17127 | 92.74 | 358.38 | 7479.89 | 9206.94 | -190.32
| 17222 | 90.7 | 359.11 | 7477.04 | 9301.87 | -192.4
| 17359 | 91.17 | 358.61 | 7474.8 | 9438.83 | -195.12
| 17418 | 91.17 | 358.61 | 7473.59 | 9497.8 | -196.55

## Lookup (hidden)
North Reference | RetunValue | Grid Type | ReturnValue | Deviation Indicator | ReturnValue
| 2 |  | 0 |  | 4
True |  | SPCS-Colorado Central-NAD27 |  | Directional
Grid |  | SPCS-Colorado Central-NAD83 |  | High Angle
|  | SPCS-Colorado North-NAD27 |  | Horizontal
SPCS-Colorado North-NAD83
SPCS-Colorado South-NAD27
SPCS-Colorado South-NAD83
UTM-Zone 12 NAD27
UTM-Zone 12 NAD83
UTM-Zone 13 NAD27
UTM-Zone 13 NAD83