## Data
Header Information | measured depth (ft) | inclination (°) | azimuth (°) | true vertical depth (ft) | northing +N/-S (ft) | easting +E/-W (ft)
Operator Name | 0 | 0 | 0 | 0 | 0 | 0
Extraction Oil & Gas LLC | 820 | 0.8 | 165.6 | 819.94 | 1.04 | 2.88
Operator Number | 908 | 0.65 | 160.65 | 907.94 | -0.03 | 3.2
10459 | 1092 | 3.96 | 56.29 | 1091.79 | 2.52 | 8.83
Well Name and Number | 1273 | 6.09 | 61.29 | 1272.09 | 10.6 | 22.46
Waag 10 | 1364 | 6.52 | 54.65 | 1362.54 | 15.91 | 30.9
API Number (if available) | 1455 | 6.18 | 51.07 | 1452.98 | 21.97 | 38.93
05-123-40362-01 | 1547 | 6.81 | 31.92 | 1544.4 | 29.71 | 45.66
Location: QQ SEC TWP RGE | 1638 | 6.47 | 31.57 | 1634.79 | 38.66 | 51.2
| 1730 | 6.31 | 26.29 | 1726.22 | 47.61 | 56.15
Citing Type: Planned or Actual | 1821 | 5.93 | 17.67 | 1816.7 | 56.57 | 59.8
Actual | 1913 | 5.63 | 11.89 | 1908.23 | 65.52 | 62.17
Deviation Indicator | 2005 | 4.94 | 7.1 | 1999.84 | 73.87 | 63.59
Directional | 2096 | 6.45 | 15.74 | 2090.39 | 82.67 | 65.46
North Reference | 2188 | 6.04 | 13.33 | 2181.85 | 92.36 | 67.98
True | 2280 | 5.83 | 9.91 | 2273.35 | 101.67 | 69.9
Grid Type | 2371 | 5.14 | 24.48 | 2363.94 | 109.93 | 72.38
#VALUE! | 2465 | 6.84 | 45.24 | 2457.43 | 117.71 | 78.1
| 2560 | 6.84 | 41.76 | 2551.76 | 125.91 | 85.89
| 2654 | 6.32 | 36.1 | 2645.14 | 134.27 | 92.66
| 2749 | 6.1 | 35.17 | 2739.58 | 142.62 | 98.65
| 2843 | 5.73 | 31.69 | 2833.08 | 150.69 | 103.99
| 2937 | 6.88 | 47.02 | 2926.52 | 158.53 | 110.58
| 3031 | 6.89 | 45.43 | 3019.84 | 166.32 | 118.71
| 3126 | 6.4 | 47.62 | 3114.2 | 173.89 | 126.68
| 3220 | 5.71 | 46.86 | 3207.68 | 180.62 | 133.97
| 3314 | 4.92 | 46.19 | 3301.27 | 186.61 | 140.29
| 3409 | 4.82 | 43.36 | 3395.93 | 192.33 | 145.97
| 3597 | 5.1 | 51.18 | 3583.23 | 203.31 | 157.9
| 3691 | 4.24 | 48.66 | 3676.92 | 208.22 | 163.77
| 3786 | 5.52 | 48.32 | 3771.57 | 213.58 | 169.82
| 3880 | 5.04 | 45.58 | 3865.17 | 219.48 | 176.14
| 3974 | 5.3 | 47.54 | 3958.79 | 225.3 | 182.29
| 4068 | 5.52 | 48.59 | 4052.37 | 231.22 | 188.89
| 4163 | 7.44 | 37.46 | 4146.76 | 239.13 | 196.06
| 4257 | 7.65 | 34.2 | 4239.95 | 249.13 | 203.27
| 4352 | 6.85 | 31.6 | 4334.19 | 259.19 | 209.8
| 4446 | 6.19 | 30.92 | 4427.58 | 268.31 | 215.34
| 4540 | 5.6 | 32.22 | 4521.08 | 276.54 | 220.39
| 4635 | 5.02 | 32.18 | 4615.67 | 283.98 | 225.07
| 4729 | 4.44 | 27.83 | 4709.35 | 290.68 | 228.96
| 4823 | 3.94 | 26.73 | 4803.1 | 296.78 | 232.11
| 4918 | 5.17 | 24.97 | 4897.8 | 303.57 | 235.39
| 5012 | 4.38 | 23.38 | 4991.47 | 310.71 | 238.6
| 5106 | 4.38 | 43.5 | 5085.2 | 316.61 | 242.5
| 5201 | 4.16 | 39.73 | 5179.94 | 321.89 | 247.2
| 5295 | 3.5 | 35.01 | 5273.73 | 326.86 | 251.02
| 5389 | 5.17 | 46.01 | 5367.46 | 332.15 | 255.71
| 5483 | 7.55 | 47.76 | 5460.87 | 339.25 | 263.33
| 5578 | 6.8 | 43.36 | 5555.13 | 347.53 | 271.82
| 5672 | 5.8 | 35.7 | 5648.56 | 355.43 | 278.41
| 5766 | 5.21 | 28.08 | 5742.13 | 363.06 | 283.19
| 5860 | 4.21 | 22.83 | 5835.81 | 370 | 286.54
| 5955 | 5.59 | 31.68 | 5930.46 | 377.15 | 290.32
| 6049 | 5.95 | 45.28 | 6023.99 | 384.48 | 296.19
| 6143 | 6.06 | 53.89 | 6117.48 | 390.83 | 303.66
| 6237 | 4.91 | 50.26 | 6211.05 | 396.33 | 310.76
| 6331 | 5.33 | 47.49 | 6304.67 | 401.85 | 317.07
| 6426 | 5 | 36.91 | 6399.29 | 408.14 | 322.81
| 6520 | 3.79 | 26.95 | 6493.01 | 414.19 | 326.68
| 6614 | 0.24 | 346.92 | 6586.94 | 417.15 | 328.04
| 6709 | 8.07 | 241.58 | 6681.63 | 414.16 | 322.12
| 6803 | 16.13 | 266.2 | 6773.52 | 410.15 | 303.25
| 6897 | 21.84 | 272.23 | 6862.38 | 409.96 | 272.72
| 6992 | 28.23 | 274.75 | 6948.41 | 412.51 | 232.63
| 7085 | 35.88 | 274.03 | 7027.17 | 416.26 | 183.45
| 7179 | 38.86 | 262.73 | 7101.96 | 414.46 | 126.64
| 7274 | 48.24 | 266.66 | 7170.75 | 408.61 | 61.55
| 7368 | 55.46 | 271.89 | 7228.8 | 407.84 | -12.27
| 7462 | 61.9 | 271.78 | 7277.64 | 410.41 | -92.49
| 7556 | 67.56 | 272.56 | 7317.75 | 413.64 | -177.4
| 7650 | 77.94 | 271.91 | 7345.58 | 417.12 | -266.98
| 7683 | 83.05 | 272.24 | 7351.03 | 418.3 | -299.5
| 7773 | 89.27 | 273.51 | 7357.06 | 422.81 | -389.14
| 7868 | 88.01 | 271.61 | 7359.31 | 427.05 | -484.01
| 7962 | 90.56 | 272.89 | 7360.49 | 430.74 | -577.92
| 8056 | 88.41 | 270.87 | 7361.33 | 433.82 | -671.85
| 8151 | 90.45 | 270.96 | 7362.28 | 435.34 | -766.83
| 8245 | 90.5 | 270.24 | 7361.5 | 436.32 | -860.82
| 8340 | 89.58 | 269.56 | 7361.43 | 436.16 | -955.82
| 8434 | 90.31 | 269.84 | 7361.52 | 435.66 | -1049.82
| 8528 | 89.86 | 269.23 | 7361.38 | 434.9 | -1143.81
| 8623 | 91.2 | 270.25 | 7360.5 | 434.47 | -1238.81
| 8717 | 89.86 | 271.89 | 7359.63 | 436.23 | -1332.78
| 8812 | 87.93 | 272.36 | 7361.46 | 439.75 | -1427.69
| 8906 | 88.8 | 272.95 | 7364.15 | 444.1 | -1521.55
| 9000 | 88.35 | 272.85 | 7366.48 | 448.85 | -1615.4
| 9095 | 89.41 | 273.74 | 7368.34 | 454.31 | -1710.22
| 9189 | 89.53 | 273.99 | 7369.21 | 460.65 | -1804.01
| 9283 | 87.51 | 273.31 | 7371.64 | 466.63 | -1897.78
| 9378 | 87.96 | 273.15 | 7375.39 | 471.98 | -1992.55
| 9472 | 88.01 | 272.4 | 7378.7 | 476.53 | -2086.39
| 9566 | 90.14 | 272.41 | 7380.21 | 480.47 | -2180.28
| 9661 | 92.74 | 272.6 | 7377.83 | 484.62 | -2275.16
| 9755 | 94.96 | 271.17 | 7371.52 | 487.71 | -2368.88
| 9850 | 92.1 | 270.86 | 7365.67 | 489.39 | -2463.68
| 9944 | 89.72 | 268.69 | 7364.17 | 489.02 | -2557.65
| 10038 | 90.22 | 265.49 | 7364.22 | 484.25 | -2651.52
| 10132 | 87.93 | 267.6 | 7365.74 | 478.58 | -2745.33
| 10226 | 88.71 | 268.01 | 7368.5 | 474.98 | -2839.22
| 10321 | 88.41 | 268.91 | 7370.88 | 472.43 | -2934.15
| 10415 | 87.85 | 268.41 | 7373.95 | 470.23 | -3028.07
| 10509 | 87.43 | 267.53 | 7377.82 | 466.91 | -3121.93
| 10604 | 89.16 | 271.15 | 7380.65 | 465.82 | -3216.87
| 10698 | 88.91 | 271.24 | 7382.23 | 467.78 | -3310.83
| 10793 | 89.02 | 271.39 | 7383.95 | 469.96 | -3405.79
| 10887 | 89.08 | 271.64 | 7385.51 | 472.44 | -3499.75
| 10981 | 88.74 | 271.55 | 7387.3 | 475.06 | -3593.69
| 11075 | 88.46 | 271.96 | 7389.59 | 477.93 | -3687.62
| 11170 | 88.99 | 272.03 | 7391.71 | 481.24 | -3782.54
| 11264 | 87.82 | 271.79 | 7394.32 | 484.37 | -3876.45
| 11358 | 85.39 | 271.06 | 7399.89 | 486.71 | -3970.25
| 11453 | 89.64 | 272.74 | 7404.01 | 489.85 | -4065.08
| 11547 | 90.45 | 273.33 | 7403.93 | 494.83 | -4158.95
| 11641 | 89.89 | 273.06 | 7403.65 | 500.07 | -4252.8
| 11735 | 89.89 | 273.06 | 7403.84 | 505.09 | -4346.67
| 11830 | 89.69 | 273.27 | 7404.18 | 510.33 | -4441.52
| 11924 | 89.86 | 275.22 | 7404.55 | 517.29 | -4535.26
| 11980 | 89.3 | 274.69 | 7404.96 | 522.13 | -4591.05
| 12050 | 89.3 | 274.69 | 7405.82 | 527.85 | -4660.81

## Lookup (hidden)
North Reference | RetunValue | Grid Type | ReturnValue | Deviation Indicator | ReturnValue
| 2 |  | 0 |  | 2
True |  | SPCS-Colorado Central-NAD27 |  | Directional
Grid |  | SPCS-Colorado Central-NAD83 |  | High Angle
|  | SPCS-Colorado North-NAD27 |  | Horizontal
SPCS-Colorado North-NAD83
SPCS-Colorado South-NAD27
SPCS-Colorado South-NAD83
UTM-Zone 12 NAD27
UTM-Zone 12 NAD83
UTM-Zone 13 NAD27
UTM-Zone 13 NAD83