## Data
Header Information | measured depth (ft) | inclination (°) | azimuth (°) | true vertical depth (ft) | northing +N/-S (ft) | easting +E/-W (ft)
Operator Name | 0 | 0 | 41.7 | 0 | 0 | 0
BONANZA CREEK ENERGY OPERATING COMPANY LLC | 17.2 | 0 | 41.7 | 17.2 | 0 | 0
Operator Number | 840 | 1.03 | 41.7 | 839.96 | 5.52 | 4.92
8960 | 1029 | 1.3 | 265.74 | 1028.94 | 6.63 | 3.91
Well Name and Number | 1124 | 1.66 | 268.5 | 1123.91 | 6.51 | 1.46
PRONGHORN 14-44-28HNC | 1312 | 4.05 | 210.45 | 1311.69 | 0.72 | -4.63
API Number (if available) | 1501 | 8.32 | 203.69 | 1499.55 | -17.57 | -13.51
05-123-41215 | 1690 | 10.2 | 200.43 | 1686.08 | -45.77 | -24.84
Location: QQ SEC TWP RGE | 1880 | 9.78 | 201.09 | 1873.2 | -76.59 | -36.52
SWSW SEC.28-T05N-R61W | 2068 | 9.26 | 199.05 | 2058.61 | -105.79 | -47.21
Citing Type: Planned or Actual | 2257 | 8.66 | 199.91 | 2245.3 | -133.54 | -57.02
ACTUAL | 2445 | 7.99 | 198.5 | 2431.32 | -159.24 | -65.98
Deviation Indicator | 2633 | 9.68 | 205.29 | 2617.09 | -185.92 | -76.88
Horizontal | 2823 | 9.02 | 205.66 | 2804.56 | -213.79 | -90.15
North Reference | 3012 | 7.7 | 204.85 | 2991.55 | -238.64 | -101.89
True | 3200 | 10.69 | 206.81 | 3177.11 | -265.64 | -115.05
Grid Type | 3389 | 12.29 | 205.72 | 3362.32 | -299.4 | -131.69
#VALUE! | 3578 | 13.39 | 205.85 | 3546.59 | -337.22 | -149.96
| 3766 | 13.24 | 208.06 | 3729.54 | -375.81 | -169.58
| 3954 | 10.01 | 216.63 | 3913.67 | -407.93 | -189.46
| 4143 | 8.72 | 217.46 | 4100.15 | -432.49 | -207.98
| 4331 | 7.08 | 196.7 | 4286.39 | -454.9 | -219.98
| 4519 | 7.99 | 201.09 | 4472.77 | -478.19 | -228.01
| 4707 | 6.65 | 198.27 | 4659.24 | -500.72 | -236.12
| 4895 | 6.31 | 192.31 | 4846.04 | -521.15 | -241.74
| 5083 | 5.62 | 179.59 | 5033.03 | -540.45 | -243.87
| 5177 | 4.01 | 153.38 | 5126.7 | -547.99 | -242.37
| 5271 | 4.19 | 148.17 | 5220.46 | -553.85 | -239.08
| 5364 | 4.14 | 145.57 | 5313.22 | -559.51 | -235.39
| 5459 | 4.38 | 128.81 | 5407.96 | -564.61 | -230.63
| 5553 | 3.95 | 123.57 | 5501.71 | -568.65 | -225.13
| 5648 | 3.8 | 116.45 | 5596.49 | -571.86 | -219.59
| 5742 | 11.85 | 95.1 | 5689.55 | -574.11 | -207.17
| 5837 | 27.72 | 89.19 | 5778.67 | -574.67 | -175.15
| 5930 | 43.41 | 89.81 | 5854.08 | -574.25 | -121.23
| 6024 | 44.62 | 90.77 | 5921.69 | -574.59 | -55.92
| 6119 | 47.42 | 89.37 | 5987.65 | -574.65 | 12.43
| 6211 | 57 | 90.87 | 6043.96 | -574.87 | 85.05
| 6305 | 68.04 | 92.09 | 6087.27 | -577.06 | 168.28
| 6398 | 73.2 | 90.06 | 6118.12 | -578.68 | 255.96
| 6493 | 79.63 | 88.81 | 6140.43 | -577.76 | 348.25
| 6536 | 80.32 | 88.73 | 6147.91 | -576.85 | 390.58
| 6588 | 83.905 | 89.444 | 6155.05 | -576.03 | 442.08
| 6612 | 85.56 | 89.77 | 6157.25 | -575.87 | 465.97
| 6628 | 86.278 | 90.199 | 6158.39 | -575.86 | 481.93
| 6704 | 89.69 | 92.23 | 6161.06 | -577.47 | 557.85
| 6796 | 91.86 | 91.76 | 6159.82 | -580.68 | 649.78
| 6888 | 92.9 | 90.7 | 6156 | -582.65 | 741.68
| 6981 | 93.58 | 91.07 | 6150.74 | -584.08 | 834.52
| 7073 | 93.43 | 90.29 | 6145.12 | -585.17 | 926.34
| 7164 | 93.07 | 90.33 | 6139.96 | -585.66 | 1017.19
| 7256 | 92.62 | 90.02 | 6135.39 | -585.95 | 1109.08
| 7348 | 90.71 | 90.12 | 6132.72 | -586.06 | 1201.04
| 7440 | 91.23 | 90.23 | 6131.16 | -586.34 | 1293.02
| 7525 | 89.35 | 90.1 | 6130.73 | -586.58 | 1378.02
| 7609 | 90.12 | 90.07 | 6131.12 | -586.71 | 1462.01
| 7694 | 89.94 | 90.02 | 6131.07 | -586.78 | 1547.01
| 7779 | 90.46 | 90.3 | 6130.78 | -587.01 | 1632.01
| 7863 | 90.19 | 89.94 | 6130.3 | -587.19 | 1716.01
| 7948 | 89.23 | 90.6 | 6130.73 | -587.59 | 1801.01
| 8033 | 89.17 | 89.94 | 6131.92 | -587.99 | 1886
| 8119 | 90.55 | 89.77 | 6132.13 | -587.77 | 1972
| 8203 | 90.77 | 89.5 | 6131.16 | -587.24 | 2055.99
| 8288 | 90.93 | 89.1 | 6129.9 | -586.2 | 2140.97
| 8373 | 91.11 | 89.44 | 6128.39 | -585.12 | 2225.95
| 8459 | 90.74 | 89.39 | 6127 | -584.24 | 2311.94
| 8544 | 89.84 | 90.4 | 6126.57 | -584.08 | 2396.93
| 8631 | 90.09 | 90.99 | 6126.62 | -585.14 | 2483.93
| 8716 | 90.09 | 91.06 | 6126.49 | -586.66 | 2568.91
| 8801 | 90.06 | 90.18 | 6126.38 | -587.58 | 2653.91
| 8885 | 90.15 | 90.06 | 6126.22 | -587.75 | 2737.91
| 8970 | 90.37 | 89.99 | 6125.84 | -587.79 | 2822.9
| 9054 | 88.7 | 89.55 | 6126.52 | -587.45 | 2906.9
| 9139 | 88.92 | 89.05 | 6128.28 | -586.42 | 2991.87
| 9224 | 88.79 | 89.18 | 6129.98 | -585.1 | 3076.85
| 9310 | 90.74 | 88.71 | 6130.33 | -583.52 | 3162.83
| 9395 | 91.05 | 88.74 | 6129.01 | -581.63 | 3247.79
| 9481 | 90.62 | 88.67 | 6127.75 | -579.68 | 3333.76
| 9566 | 89.88 | 86.47 | 6127.38 | -576.08 | 3418.68
| 9651 | 91.26 | 88.05 | 6126.54 | -572.02 | 3503.57
| 9738 | 91.08 | 88.8 | 6124.76 | -569.63 | 3590.52
| 9823 | 91.42 | 88.47 | 6122.91 | -567.6 | 3675.48
| 9908 | 89.94 | 89.27 | 6121.9 | -565.93 | 3760.45
| 9993 | 89.78 | 88.94 | 6122.1 | -564.6 | 3845.44
| 10080 | 89.72 | 88.92 | 6122.48 | -562.97 | 3932.43
| 10167 | 90.19 | 89.78 | 6122.55 | -561.99 | 4019.42
| 10252 | 89.54 | 88.18 | 6122.75 | -560.47 | 4104.4
| 10337 | 90.16 | 88.59 | 6122.98 | -558.08 | 4189.37
| 10422 | 90.15 | 89.08 | 6122.75 | -556.35 | 4274.35
| 10507 | 90.37 | 89.16 | 6122.36 | -555.05 | 4359.34
| 10578 | 91.02 | 89.29 | 6121.5 | -554.09 | 4430.33
| 10640 | 91.02 | 89.29 | 6120.4 | -553.32 | 4492.31

## Lookup (hidden)
North Reference | RetunValue | Grid Type | ReturnValue | Deviation Indicator | ReturnValue
| 2 |  | 0 |  | 4
True |  | SPCS-Colorado Central-NAD27 |  | Directional
Grid |  | SPCS-Colorado Central-NAD83 |  | High Angle
|  | SPCS-Colorado North-NAD27 |  | Horizontal
SPCS-Colorado North-NAD83
SPCS-Colorado South-NAD27
SPCS-Colorado South-NAD83
UTM-Zone 12 NAD27
UTM-Zone 12 NAD83
UTM-Zone 13 NAD27
UTM-Zone 13 NAD83