## Data
Header Information | measured depth (ft) | inclination (°) | azimuth (°) | true vertical depth (ft) | northing +N/-S (ft) | easting +E/-W (ft)
Operator Name | 0 | 0 | 130.3 | 0 | 0 | 0
BONANZA CREEK ENERGY OPERATING COMPANY LLC | 17.2 | 0 | 130.3 | 17.2 | 0 | 0
Operator Number | 840 | 0.46 | 130.3 | 839.99 | -2.14 | 2.52
8960 | 1029 | 0.36 | 131.66 | 1028.99 | -3.02 | 3.54
Well Name and Number | 1218 | 0.44 | 167.04 | 1217.98 | -4.12 | 4.15
PRONGHORN D14-X44-28HNB | 1407 | 5 | 237.37 | 1406.73 | -9.27 | -2.63
API Number (if available) | 1596 | 8.72 | 227.99 | 1594.35 | -23.31 | -20.22
05-123-41214 | 1785 | 8.98 | 242.77 | 1781.13 | -39.65 | -43.98
Location: QQ SEC TWP RGE | 1974 | 8.82 | 245.04 | 1967.85 | -52.51 | -70.23
SWSW SEC.28-T05N-R61W | 2163 | 8.34 | 243.61 | 2154.74 | -64.72 | -95.65
Citing Type: Planned or Actual | 2351 | 7.58 | 230.29 | 2340.94 | -78.7 | -117.4
ACTUAL | 2540 | 10.69 | 228.2 | 2527.52 | -98.36 | -140.07
Deviation Indicator | 2728 | 10.9 | 227.89 | 2712.19 | -121.9 | -166.25
Horizontal | 2918 | 9.93 | 226.77 | 2899.06 | -145.17 | -191.52
North Reference | 3107 | 8.68 | 225.77 | 3085.57 | -166.28 | -213.61
True | 3295 | 8.85 | 222.77 | 3271.38 | -186.79 | -233.59
Grid Type | 3484 | 9.74 | 231.37 | 3457.9 | -207.44 | -255.96
#VALUE! | 3672 | 9.97 | 234.1 | 3643.13 | -226.91 | -281.56
| 3860 | 6.58 | 240.9 | 3829.15 | -241.7 | -304.17
| 4048 | 3.43 | 235.74 | 4016.41 | -250.11 | -318.23
| 4237 | 2.95 | 239.96 | 4205.11 | -255.72 | -327.11
| 4425 | 1.75 | 224.39 | 4392.96 | -260.2 | -333.31
| 4613 | 1.17 | 235.36 | 4580.89 | -263.34 | -336.9
| 4801 | 1.1 | 240.97 | 4768.86 | -265.31 | -340.05
| 4989 | 0.76 | 255.42 | 4956.83 | -266.5 | -342.84
| 5177 | 0.49 | 280.06 | 5144.82 | -266.67 | -344.84
| 5365 | 0.74 | 332.85 | 5332.81 | -265.45 | -346.18
| 5554 | 1.04 | 10.17 | 5521.79 | -262.67 | -346.44
| 5648 | 12.51 | 76.4 | 5615.01 | -259.43 | -336.35
| 5743 | 27.41 | 79.05 | 5704.06 | -252.82 | -304.7
| 5837 | 34.27 | 83.53 | 5784.73 | -245.72 | -257.1
| 5930 | 38.07 | 87.13 | 5859.8 | -241.33 | -202.42
| 6024 | 52.58 | 92.14 | 5925.73 | -241.27 | -135.8
| 6119 | 69.57 | 91.42 | 5971.52 | -243.8 | -52.99
| 6211 | 70.4 | 91.08 | 6003 | -245.69 | 33.43
| 6305 | 71.2 | 91.15 | 6033.92 | -247.41 | 122.18
| 6398 | 76.08 | 89.66 | 6060.11 | -248.03 | 211.39
| 6449 | 84.88 | 89.19 | 6068.53 | -247.52 | 261.63
| 6503 | 87.008 | 88.488 | 6072.35 | -246.43 | 315.48
| 6550 | 88.86 | 87.88 | 6074.05 | -244.94 | 362.43
| 6555 | 88.912 | 88.012 | 6074.14 | -244.76 | 367.42
| 6612 | 89.51 | 89.52 | 6074.93 | -243.54 | 424.4
| 6704 | 91.02 | 90.02 | 6074.5 | -243.17 | 516.4
| 6796 | 91.33 | 89.69 | 6072.62 | -242.93 | 608.38
| 6888 | 90.77 | 89.1 | 6070.93 | -241.96 | 700.36
| 6981 | 91.94 | 91.38 | 6068.73 | -242.35 | 793.32
| 7073 | 91.66 | 91.24 | 6065.84 | -244.45 | 885.25
| 7164 | 91.45 | 92.24 | 6063.37 | -247.22 | 976.17
| 7256 | 90.68 | 92.81 | 6061.66 | -251.27 | 1068.07
| 7348 | 90.06 | 92.32 | 6061.07 | -255.39 | 1159.97
| 7440 | 90.19 | 93.36 | 6060.87 | -259.94 | 1251.86
| 7525 | 91.26 | 92.1 | 6059.79 | -263.99 | 1336.75
| 7609 | 90.71 | 88.38 | 6058.35 | -264.34 | 1420.72
| 7694 | 90.09 | 88.01 | 6057.75 | -261.67 | 1505.68
| 7779 | 89.75 | 88.11 | 6057.87 | -258.79 | 1590.63
| 7863 | 88.37 | 87.95 | 6059.25 | -255.9 | 1674.57
| 7948 | 88.62 | 90.29 | 6061.48 | -254.6 | 1759.52
| 8033 | 90.55 | 90.97 | 6062.1 | -255.53 | 1844.51
| 8119 | 91.27 | 88.79 | 6060.73 | -255.35 | 1930.49
| 8203 | 90.8 | 88.04 | 6059.21 | -253.03 | 2014.45
| 8288 | 92.43 | 89.08 | 6056.82 | -250.89 | 2099.38
| 8373 | 92.46 | 88.54 | 6053.19 | -249.13 | 2184.29
| 8460 | 92.32 | 88.38 | 6049.57 | -246.79 | 2271.18
| 8544 | 90.34 | 89.15 | 6047.62 | -244.98 | 2355.13
| 8631 | 90.28 | 89.07 | 6047.14 | -243.63 | 2442.12
| 8716 | 90.8 | 88.66 | 6046.34 | -241.95 | 2527.1
| 8801 | 89.19 | 90 | 6046.35 | -240.95 | 2612.09
| 8885 | 88.3 | 89.59 | 6048.19 | -240.65 | 2696.07
| 8970 | 89.14 | 89.76 | 6050.09 | -240.17 | 2781.04
| 9055 | 90.84 | 90.61 | 6050.1 | -240.45 | 2866.04
| 9139 | 89.45 | 89.99 | 6049.89 | -240.89 | 2950.04
| 9224 | 90.55 | 91.56 | 6049.89 | -242.04 | 3035.02
| 9311 | 90.43 | 94.73 | 6049.15 | -246.81 | 3121.88
| 9396 | 90.19 | 95.23 | 6048.69 | -254.19 | 3206.56
| 9505 | 90.28 | 94.44 | 6048.24 | -263.37 | 3315.17
| 9566 | 90.31 | 93.82 | 6047.93 | -267.77 | 3376.01
| 9651 | 90.25 | 91.96 | 6047.51 | -272.05 | 3460.89
| 9738 | 90.68 | 89.66 | 6046.81 | -273.28 | 3547.88
| 9823 | 90 | 88.71 | 6046.3 | -272.07 | 3632.87
| 9908 | 90.92 | 90.05 | 6045.62 | -271.15 | 3717.85
| 9993 | 89.25 | 87.55 | 6045.49 | -269.37 | 3802.83
| 10080 | 89.41 | 87.97 | 6046.51 | -265.97 | 3889.75
| 10167 | 91.6 | 88.67 | 6045.74 | -263.42 | 3976.71
| 10252 | 91.08 | 87.96 | 6043.76 | -260.92 | 4061.65
| 10337 | 90.25 | 87.67 | 6042.77 | -257.68 | 4146.58
| 10422 | 89.07 | 86.26 | 6043.27 | -253.18 | 4231.45
| 10591 | 89.32 | 84.79 | 6045.65 | -240 | 4399.92
| 10653 | 89.32 | 84.79 | 6046.38 | -234.37 | 4461.66

## Lookup (hidden)
North Reference | RetunValue | Grid Type | ReturnValue | Deviation Indicator | ReturnValue
| 2 |  | 0 |  | 4
True |  | SPCS-Colorado Central-NAD27 |  | Directional
Grid |  | SPCS-Colorado Central-NAD83 |  | High Angle
|  | SPCS-Colorado North-NAD27 |  | Horizontal
SPCS-Colorado North-NAD83
SPCS-Colorado South-NAD27
SPCS-Colorado South-NAD83
UTM-Zone 12 NAD27
UTM-Zone 12 NAD83
UTM-Zone 13 NAD27
UTM-Zone 13 NAD83