## Data
Header Information | measured depth (ft) | inclination (°) | azimuth (°) | true vertical depth (ft) | northing +N/-S (ft) | easting +E/-W (ft)
Operator Name | 0 | 0 | 0 | 0 | 0 | 0
Carrizo (Niobrara) LLC | 151 | 0.2 | 5 | 151 | 0.26 | 0.02
Operator Number | 245 | 2.6 | 257.8 | 244.97 | -0.02 | -2.05
10439 | 338 | 4.1 | 252.7 | 337.81 | -1.46 | -7.28
Well Name and Number | 432 | 6.6 | 254.3 | 431.39 | -3.92 | -15.69
State 2-16-9-60 | 525 | 6.4 | 252.7 | 523.79 | -6.91 | -25.79
API Number (if available) | 619 | 5.4 | 271.3 | 617.3 | -8.37 | -35.21
05-123-38591 | 713 | 5.5 | 298.2 | 710.89 | -6.14 | -43.61
Location: QQ SEC TWP RGE | 806 | 6.5 | 324.9 | 803.4 | 0.28 | -50.56
NWNW SEC 16 T9N R60W | 900 | 6.9 | 332 | 896.76 | 9.62 | -56.27
Citing Type: Planned or Actual | 993 | 6.9 | 332.1 | 989.08 | 19.49 | -61.51
Planned | 1087 | 7 | 332.5 | 1082.39 | 29.56 | -66.8
Deviation Indicator | 1180 | 6.7 | 333 | 1174.73 | 39.42 | -71.88
Horizontal | 1274 | 6.5 | 332.3 | 1268.11 | 49.01 | -76.84
North Reference | 1368 | 6.5 | 331.4 | 1361.5 | 58.4 | -81.86
Grid | 1410 | 6.7 | 331.8 | 1403.22 | 62.64 | -84.15
Grid Type | 1534 | 6.9 | 333.9 | 1526.35 | 75.71 | -90.85
SPCS-Colorado Central-NAD83 | 1620 | 7.2 | 336.4 | 1611.7 | 85.28 | -95.28
| 1705 | 7.1 | 339 | 1696.04 | 95.07 | -99.29
| 1790 | 7.2 | 342.3 | 1780.38 | 105.05 | -102.8
| 1876 | 7.4 | 324 | 1865.7 | 114.66 | -107.69
| 1961 | 6.9 | 319 | 1950.03 | 122.95 | -114.26
| 2046 | 6.2 | 316.3 | 2034.48 | 130.12 | -120.78
| 2132 | 6.2 | 315.4 | 2119.98 | 136.78 | -127.25
| 2217 | 6.6 | 314.4 | 2204.45 | 143.47 | -133.96
| 2302 | 6.2 | 310.5 | 2288.92 | 149.87 | -140.94
| 2387 | 6.2 | 309.1 | 2373.42 | 155.74 | -147.99
| 2473 | 6.3 | 326.2 | 2458.92 | 162.59 | -154.22
| 2558 | 6 | 325.6 | 2543.43 | 170.13 | -159.33
| 2643 | 7.1 | 327.7 | 2627.87 | 178.24 | -164.65
| 2728 | 6.9 | 326.3 | 2712.24 | 186.93 | -170.28
| 2814 | 7.1 | 328.4 | 2797.6 | 195.75 | -175.94
| 2899 | 7.5 | 327.7 | 2881.91 | 204.92 | -181.65
| 2984 | 7.8 | 327.4 | 2966.15 | 214.46 | -187.72
| 3069 | 8.1 | 329.1 | 3050.33 | 224.46 | -193.91
| 3155 | 8.2 | 330 | 3135.47 | 234.97 | -200.09
| 3240 | 7.9 | 329.1 | 3219.63 | 245.23 | -206.12
| 3325 | 7.2 | 330.6 | 3303.89 | 254.89 | -211.73
| 3410 | 5.8 | 336.4 | 3388.34 | 263.46 | -216.07
| 3496 | 7.6 | 334.2 | 3473.75 | 272.57 | -220.28
| 3581 | 7.6 | 332.1 | 3558.01 | 282.59 | -225.36
| 3666 | 7.8 | 328.4 | 3642.24 | 292.48 | -231.01
| 3751 | 8.6 | 328.3 | 3726.37 | 302.8 | -237.37
| 3836 | 9.2 | 328.4 | 3810.35 | 313.99 | -244.27
| 3922 | 9.6 | 329.3 | 3895.19 | 326.01 | -251.54
| 4007 | 8.6 | 324.4 | 3979.12 | 337.27 | -258.85
| 4092 | 8.2 | 323.7 | 4063.21 | 347.33 | -266.14
| 4177 | 8.1 | 323 | 4147.35 | 356.99 | -273.33
| 4263 | 7.2 | 322.5 | 4232.59 | 366.11 | -280.26
| 4348 | 6.2 | 325.6 | 4317 | 374.12 | -286.1
| 4433 | 5.9 | 329.5 | 4401.53 | 381.67 | -290.91
| 4518 | 5.5 | 333.7 | 4486.11 | 389.09 | -294.93
| 4603 | 6.7 | 333 | 4570.63 | 397.16 | -298.99
| 4689 | 6.5 | 338.6 | 4656.06 | 406.16 | -303.04
| 4774 | 7.7 | 335.8 | 4740.41 | 415.84 | -307.13
| 4859 | 7.6 | 335.1 | 4824.65 | 426.13 | -311.83
| 4944 | 7.1 | 337.6 | 4908.95 | 436.08 | -316.2
| 5030 | 4.7 | 332 | 4994.49 | 444.11 | -319.88
| 5115 | 5 | 328.1 | 5079.19 | 450.33 | -323.47
| 5200 | 8.4 | 329.3 | 5163.59 | 458.81 | -328.6
| 5285 | 7.6 | 326.9 | 5247.76 | 468.86 | -334.84
| 5371 | 5.9 | 322.5 | 5333.17 | 477.13 | -340.64
| 5456 | 7.3 | 328.1 | 5417.6 | 485.18 | -346.15
| 5541 | 6.9 | 331.3 | 5501.95 | 494.25 | -351.46
| 5626 | 4.9 | 331.3 | 5586.5 | 501.91 | -355.65
| 5711 | 3.6 | 332.8 | 5671.26 | 507.47 | -358.61
| 5789 | 2.6 | 330.9 | 5749.14 | 511.19 | -360.59
| 5832 | 1 | 210.7 | 5792.13 | 511.72 | -361.26
| 5875 | 7 | 199.1 | 5835.01 | 508.92 | -362.31
| 5917 | 12.8 | 193.6 | 5876.36 | 501.98 | -364.24
| 5960 | 17.1 | 195.4 | 5917.9 | 491.25 | -367.04
| 6002 | 19.3 | 193.1 | 5957.8 | 478.53 | -370.26
| 6045 | 20.9 | 190.6 | 5998.18 | 464.07 | -373.28
| 6088 | 22.1 | 187.6 | 6038.19 | 448.51 | -375.76
| 6130 | 24.8 | 185.7 | 6076.71 | 431.91 | -377.68
| 6173 | 28.2 | 186.2 | 6115.19 | 412.83 | -379.67
| 6215 | 32.7 | 187.5 | 6151.39 | 391.71 | -382.23
| 6258 | 39 | 189.8 | 6186.23 | 366.83 | -386.05
| 6301 | 43.7 | 190.1 | 6218.5 | 338.86 | -390.96
| 6343 | 49.2 | 188.3 | 6247.42 | 308.82 | -395.8
| 6386 | 53.3 | 185.7 | 6274.34 | 275.55 | -399.87
| 6428 | 56.3 | 183.1 | 6298.55 | 241.33 | -402.49
| 6471 | 58.3 | 182.5 | 6321.78 | 205.2 | -404.25
| 6514 | 60.8 | 181.8 | 6343.57 | 168.16 | -405.64
| 6556 | 65.3 | 180.1 | 6362.6 | 130.73 | -406.25
| 6643 | 75.7 | 178.9 | 6391.6 | 48.84 | -405.51
| 6685 | 79.4 | 179.4 | 6400.65 | 7.84 | -404.9
| 6728 | 80.9 | 179 | 6408.01 | -34.52 | -404.31
| 6771 | 82.7 | 178.3 | 6414.14 | -77.07 | -403.3
| 6813 | 86.6 | 178.3 | 6418.06 | -118.86 | -402.06
| 6856 | 90.6 | 177.3 | 6419.11 | -161.8 | -400.41
| 6898 | 92.5 | 176.9 | 6417.97 | -203.73 | -398.29
| 6941 | 90.7 | 176.9 | 6416.77 | -246.65 | -395.97
| 6984 | 91 | 176.7 | 6416.13 | -289.58 | -393.57
| 7026 | 90.7 | 176.7 | 6415.51 | -331.5 | -391.15
| 7069 | 89.1 | 177.8 | 6415.58 | -374.45 | -389.08
| 7112 | 88.8 | 177.8 | 6416.37 | -417.41 | -387.43
| 7154 | 89 | 177.4 | 6417.18 | -459.37 | -385.68
| 7197 | 89.9 | 178.5 | 6417.59 | -502.34 | -384.14
| 7239 | 90.1 | 178.5 | 6417.59 | -544.32 | -383.04
| 7282 | 89.9 | 178.9 | 6417.59 | -587.31 | -382.06
| 7325 | 89.9 | 178.7 | 6417.67 | -630.3 | -381.16
| 7367 | 90.4 | 178.3 | 6417.56 | -672.29 | -380.06
| 7410 | 89.9 | 178.5 | 6417.44 | -715.27 | -378.86
| 7453 | 89.1 | 178.1 | 6417.82 | -758.25 | -377.59
| 7495 | 88.9 | 178 | 6418.55 | -800.22 | -376.16
| 7538 | 90.4 | 179.4 | 6418.81 | -843.21 | -375.18
| 7581 | 90 | 179.9 | 6418.66 | -886.2 | -374.92
| 7623 | 90.2 | 179.4 | 6418.59 | -928.2 | -374.66
| 7666 | 91.4 | 179.7 | 6417.99 | -971.2 | -374.33
| 7708 | 90.9 | 179.9 | 6417.15 | -1013.19 | -374.18
| 7751 | 90.7 | 180.1 | 6416.55 | -1056.18 | -374.18
| 7794 | 90.6 | 179.6 | 6416.06 | -1099.18 | -374.07
| 7836 | 90.5 | 179.2 | 6415.66 | -1141.18 | -373.63
| 7879 | 90.5 | 179 | 6415.28 | -1184.17 | -372.95
| 7922 | 90.5 | 178.9 | 6414.91 | -1227.16 | -372.16
| 7964 | 90.8 | 179 | 6414.43 | -1269.15 | -371.39
| 8007 | 91.2 | 179 | 6413.68 | -1312.14 | -370.64
| 8049 | 89.6 | 179.6 | 6413.39 | -1354.13 | -370.13
| 8092 | 89.2 | 179.9 | 6413.84 | -1397.13 | -369.94
| 8134 | 89.1 | 179.7 | 6414.46 | -1439.12 | -369.8
| 8177 | 89.1 | 179.7 | 6415.13 | -1482.12 | -369.57
| 8220 | 88.9 | 179.6 | 6415.89 | -1525.11 | -369.31
| 8262 | 88.9 | 179.7 | 6416.69 | -1567.1 | -369.05
| 8305 | 88.8 | 179.9 | 6417.55 | -1610.09 | -368.9
| 8348 | 88.7 | 179.6 | 6418.49 | -1653.08 | -368.71
| 8390 | 88.5 | 179.6 | 6419.52 | -1695.07 | -368.42
| 8433 | 88.9 | 178.3 | 6420.49 | -1738.05 | -367.63
| 8475 | 88.7 | 178 | 6421.37 | -1780.02 | -366.28
| 8518 | 90.4 | 178 | 6421.71 | -1822.99 | -364.78
| 8561 | 90.3 | 177.8 | 6421.45 | -1865.96 | -363.2
| 8603 | 90.2 | 177.8 | 6421.27 | -1907.93 | -361.59
| 8646 | 90.1 | 177.6 | 6421.15 | -1950.89 | -359.86
| 8689 | 91.1 | 178.7 | 6420.7 | -1993.87 | -358.48
| 8731 | 91.3 | 178.5 | 6419.82 | -2035.85 | -357.45
| 8774 | 91.4 | 178.3 | 6418.81 | -2078.82 | -356.25
| 8816 | 91.9 | 178.1 | 6417.6 | -2120.78 | -354.93
| 8859 | 91.3 | 177.8 | 6416.4 | -2163.74 | -353.39
| 8901 | 91.2 | 177.6 | 6415.48 | -2205.69 | -351.71
| 8944 | 90.4 | 178.1 | 6414.88 | -2248.66 | -350.09
| 8987 | 90.5 | 178.3 | 6414.55 | -2291.63 | -348.74
| 9029 | 88.9 | 178.3 | 6414.77 | -2333.61 | -347.5
| 9072 | 89 | 178 | 6415.55 | -2376.58 | -346.11
| 9114 | 89.1 | 178 | 6416.25 | -2418.55 | -344.64
| 9157 | 89 | 177.6 | 6416.96 | -2461.51 | -342.99
| 9200 | 89 | 177.8 | 6417.71 | -2504.47 | -341.27
| 9242 | 89 | 177.8 | 6418.45 | -2546.44 | -339.66
| 9285 | 89.2 | 176.9 | 6419.12 | -2589.38 | -337.67
| 9328 | 89.6 | 175.7 | 6419.57 | -2632.29 | -334.89
| 9370 | 89.4 | 178.1 | 6419.94 | -2674.23 | -332.62
| 9413 | 90.1 | 178.5 | 6420.13 | -2717.21 | -331.35
| 9456 | 89.2 | 181 | 6420.39 | -2760.2 | -331.16
| 9498 | 89.3 | 181 | 6420.94 | -2802.19 | -331.89
| 9541 | 88.9 | 180.8 | 6421.61 | -2845.18 | -332.57
| 9583 | 88.9 | 180.8 | 6422.42 | -2887.17 | -333.15
| 9626 | 90.5 | 181.1 | 6422.65 | -2930.16 | -333.87
| 9669 | 90.1 | 181 | 6422.42 | -2973.15 | -334.66
| 9711 | 90.1 | 180.6 | 6422.35 | -3015.15 | -335.24
| 9754 | 89.7 | 180.6 | 6422.42 | -3058.15 | -335.69
| 9796 | 90 | 179.9 | 6422.53 | -3100.14 | -335.88
| 9839 | 89.9 | 179.6 | 6422.57 | -3143.14 | -335.69
| 9882 | 89.8 | 179.2 | 6422.68 | -3186.14 | -335.24
| 9924 | 89.9 | 178.5 | 6422.79 | -3228.13 | -334.39
| 9967 | 89.7 | 178.1 | 6422.94 | -3271.11 | -333.12
| 10009 | 89.7 | 178 | 6423.16 | -3313.09 | -331.69
| 10052 | 89.8 | 177.4 | 6423.35 | -3356.05 | -329.96
| 10095 | 89.9 | 177.3 | 6423.46 | -3399.01 | -327.98
| 10137 | 90 | 178.5 | 6423.5 | -3440.98 | -326.44
| 10180 | 90.4 | 178.5 | 6423.35 | -3483.96 | -325.31
| 10222 | 90.5 | 178.3 | 6423.02 | -3525.95 | -324.14
| 10265 | 90.4 | 178.5 | 6422.68 | -3568.93 | -322.94
| 10308 | 90.4 | 178.1 | 6422.38 | -3611.91 | -321.66
| 10350 | 90.6 | 178.1 | 6422.01 | -3653.88 | -320.27
| 10393 | 90.7 | 177.6 | 6421.53 | -3696.85 | -318.66
| 10435 | 90.1 | 179.6 | 6421.23 | -3738.83 | -317.63
| 10478 | 90.1 | 179.4 | 6421.16 | -3781.83 | -317.26
| 10521 | 90.1 | 179 | 6421.08 | -3824.83 | -316.66
| 10563 | 89.8 | 178.7 | 6421.12 | -3866.82 | -315.81
| 10596 | 89.4 | 178.9 | 6421.35 | -3899.81 | -315.12
| 10653 | 89.4 | 178.9 | 6421.95 | -3956.8 | -314.03

## Lookup (hidden)
North Reference | RetunValue | Grid Type | ReturnValue | Deviation Indicator | ReturnValue
| 3 |  | 3 |  | 4
True |  | SPCS-Colorado Central-NAD27 |  | Directional
Grid |  | SPCS-Colorado Central-NAD83 |  | High Angle
|  | SPCS-Colorado North-NAD27 |  | Horizontal
SPCS-Colorado North-NAD83
SPCS-Colorado South-NAD27
SPCS-Colorado South-NAD83
UTM-Zone 12 NAD27
UTM-Zone 12 NAD83
UTM-Zone 13 NAD27
UTM-Zone 13 NAD83

## Sheet1
0 | 0 | 0 | 0 | 0 | 0
151 | 0.2 | 5 | 151 | 0.26 | 0.02
245 | 2.6 | 257.8 | 244.97 | -0.02 | -2.05
338 | 4.1 | 252.7 | 337.81 | -1.46 | -7.28
432 | 6.6 | 254.3 | 431.39 | -3.92 | -15.69
525 | 6.4 | 252.7 | 523.79 | -6.91 | -25.79
619 | 5.4 | 271.3 | 617.3 | -8.37 | -35.21
713 | 5.5 | 298.2 | 710.89 | -6.14 | -43.61
806 | 6.5 | 324.9 | 803.4 | 0.28 | -50.56
900 | 6.9 | 332 | 896.76 | 9.62 | -56.27
993 | 6.9 | 332.1 | 989.08 | 19.49 | -61.51
1087 | 7 | 332.5 | 1082.39 | 29.56 | -66.8
1180 | 6.7 | 333 | 1174.73 | 39.42 | -71.88
1274 | 6.5 | 332.3 | 1268.11 | 49.01 | -76.84
1368 | 6.5 | 331.4 | 1361.5 | 58.4 | -81.86
1410 | 6.7 | 331.8 | 1403.22 | 62.64 | -84.15
1534 | 6.9 | 333.9 | 1526.35 | 75.71 | -90.85
1620 | 7.2 | 336.4 | 1611.7 | 85.28 | -95.28
1705 | 7.1 | 339 | 1696.04 | 95.07 | -99.29
1790 | 7.2 | 342.3 | 1780.38 | 105.05 | -102.8
1876 | 7.4 | 324 | 1865.7 | 114.66 | -107.69
1961 | 6.9 | 319 | 1950.03 | 122.95 | -114.26
2046 | 6.2 | 316.3 | 2034.48 | 130.12 | -120.78
2132 | 6.2 | 315.4 | 2119.98 | 136.78 | -127.25
2217 | 6.6 | 314.4 | 2204.45 | 143.47 | -133.96
2302 | 6.2 | 310.5 | 2288.92 | 149.87 | -140.94
2387 | 6.2 | 309.1 | 2373.42 | 155.74 | -147.99
2473 | 6.3 | 326.2 | 2458.92 | 162.59 | -154.22
2558 | 6 | 325.6 | 2543.43 | 170.13 | -159.33
2643 | 7.1 | 327.7 | 2627.87 | 178.24 | -164.65
2728 | 6.9 | 326.3 | 2712.24 | 186.93 | -170.28
2814 | 7.1 | 328.4 | 2797.6 | 195.75 | -175.94
2899 | 7.5 | 327.7 | 2881.91 | 204.92 | -181.65
2984 | 7.8 | 327.4 | 2966.15 | 214.46 | -187.72
3069 | 8.1 | 329.1 | 3050.33 | 224.46 | -193.91
3155 | 8.2 | 330 | 3135.47 | 234.97 | -200.09
3240 | 7.9 | 329.1 | 3219.63 | 245.23 | -206.12
3325 | 7.2 | 330.6 | 3303.89 | 254.89 | -211.73
3410 | 5.8 | 336.4 | 3388.34 | 263.46 | -216.07
3496 | 7.6 | 334.2 | 3473.75 | 272.57 | -220.28
3581 | 7.6 | 332.1 | 3558.01 | 282.59 | -225.36
3666 | 7.8 | 328.4 | 3642.24 | 292.48 | -231.01
3751 | 8.6 | 328.3 | 3726.37 | 302.8 | -237.37
3836 | 9.2 | 328.4 | 3810.35 | 313.99 | -244.27
3922 | 9.6 | 329.3 | 3895.19 | 326.01 | -251.54
4007 | 8.6 | 324.4 | 3979.12 | 337.27 | -258.85
4092 | 8.2 | 323.7 | 4063.21 | 347.33 | -266.14
4177 | 8.1 | 323 | 4147.35 | 356.99 | -273.33
4263 | 7.2 | 322.5 | 4232.59 | 366.11 | -280.26
4348 | 6.2 | 325.6 | 4317 | 374.12 | -286.1
4433 | 5.9 | 329.5 | 4401.53 | 381.67 | -290.91
4518 | 5.5 | 333.7 | 4486.11 | 389.09 | -294.93
4603 | 6.7 | 333 | 4570.63 | 397.16 | -298.99
4689 | 6.5 | 338.6 | 4656.06 | 406.16 | -303.04
4774 | 7.7 | 335.8 | 4740.41 | 415.84 | -307.13
4859 | 7.6 | 335.1 | 4824.65 | 426.13 | -311.83
4944 | 7.1 | 337.6 | 4908.95 | 436.08 | -316.2
5030 | 4.7 | 332 | 4994.49 | 444.11 | -319.88
5115 | 5 | 328.1 | 5079.19 | 450.33 | -323.47
5200 | 8.4 | 329.3 | 5163.59 | 458.81 | -328.6
5285 | 7.6 | 326.9 | 5247.76 | 468.86 | -334.84
5371 | 5.9 | 322.5 | 5333.17 | 477.13 | -340.64
5456 | 7.3 | 328.1 | 5417.6 | 485.18 | -346.15
5541 | 6.9 | 331.3 | 5501.95 | 494.25 | -351.46
5626 | 4.9 | 331.3 | 5586.5 | 501.91 | -355.65
5711 | 3.6 | 332.8 | 5671.26 | 507.47 | -358.61
5789 | 2.6 | 330.9 | 5749.14 | 511.19 | -360.59
5832 | 1 | 210.7 | 5792.13 | 511.72 | -361.26
5875 | 7 | 199.1 | 5835.01 | 508.92 | -362.31
5917 | 12.8 | 193.6 | 5876.36 | 501.98 | -364.24
5960 | 17.1 | 195.4 | 5917.9 | 491.25 | -367.04
6002 | 19.3 | 193.1 | 5957.8 | 478.53 | -370.26
6045 | 20.9 | 190.6 | 5998.18 | 464.07 | -373.28
6088 | 22.1 | 187.6 | 6038.19 | 448.51 | -375.76
6130 | 24.8 | 185.7 | 6076.71 | 431.91 | -377.68
6173 | 28.2 | 186.2 | 6115.19 | 412.83 | -379.67
6215 | 32.7 | 187.5 | 6151.39 | 391.71 | -382.23
6258 | 39 | 189.8 | 6186.23 | 366.83 | -386.05
6301 | 43.7 | 190.1 | 6218.5 | 338.86 | -390.96
6343 | 49.2 | 188.3 | 6247.42 | 308.82 | -395.8
6386 | 53.3 | 185.7 | 6274.34 | 275.55 | -399.87
6428 | 56.3 | 183.1 | 6298.55 | 241.33 | -402.49
6471 | 58.3 | 182.5 | 6321.78 | 205.2 | -404.25
6514 | 60.8 | 181.8 | 6343.57 | 168.16 | -405.64
6556 | 65.3 | 180.1 | 6362.6 | 130.73 | -406.25
6643 | 75.7 | 178.9 | 6391.6 | 48.84 | -405.51
6685 | 79.4 | 179.4 | 6400.65 | 7.84 | -404.9
6728 | 80.9 | 179 | 6408.01 | -34.52 | -404.31
6771 | 82.7 | 178.3 | 6414.14 | -77.07 | -403.3
6813 | 86.6 | 178.3 | 6418.06 | -118.86 | -402.06
6856 | 90.6 | 177.3 | 6419.11 | -161.8 | -400.41
6898 | 92.5 | 176.9 | 6417.97 | -203.73 | -398.29
6941 | 90.7 | 176.9 | 6416.77 | -246.65 | -395.97
6984 | 91 | 176.7 | 6416.13 | -289.58 | -393.57
7026 | 90.7 | 176.7 | 6415.51 | -331.5 | -391.15
7069 | 89.1 | 177.8 | 6415.58 | -374.45 | -389.08
7112 | 88.8 | 177.8 | 6416.37 | -417.41 | -387.43
7154 | 89 | 177.4 | 6417.18 | -459.37 | -385.68
7197 | 89.9 | 178.5 | 6417.59 | -502.34 | -384.14
7239 | 90.1 | 178.5 | 6417.59 | -544.32 | -383.04
7282 | 89.9 | 178.9 | 6417.59 | -587.31 | -382.06
7325 | 89.9 | 178.7 | 6417.67 | -630.3 | -381.16
7367 | 90.4 | 178.3 | 6417.56 | -672.29 | -380.06
7410 | 89.9 | 178.5 | 6417.44 | -715.27 | -378.86
7453 | 89.1 | 178.1 | 6417.82 | -758.25 | -377.59
7495 | 88.9 | 178 | 6418.55 | -800.22 | -376.16
7538 | 90.4 | 179.4 | 6418.81 | -843.21 | -375.18
7581 | 90 | 179.9 | 6418.66 | -886.2 | -374.92
7623 | 90.2 | 179.4 | 6418.59 | -928.2 | -374.66
7666 | 91.4 | 179.7 | 6417.99 | -971.2 | -374.33
7708 | 90.9 | 179.9 | 6417.15 | -1013.19 | -374.18
7751 | 90.7 | 180.1 | 6416.55 | -1056.18 | -374.18
7794 | 90.6 | 179.6 | 6416.06 | -1099.18 | -374.07
7836 | 90.5 | 179.2 | 6415.66 | -1141.18 | -373.63
7879 | 90.5 | 179 | 6415.28 | -1184.17 | -372.95
7922 | 90.5 | 178.9 | 6414.91 | -1227.16 | -372.16
7964 | 90.8 | 179 | 6414.43 | -1269.15 | -371.39
8007 | 91.2 | 179 | 6413.68 | -1312.14 | -370.64
8049 | 89.6 | 179.6 | 6413.39 | -1354.13 | -370.13
8092 | 89.2 | 179.9 | 6413.84 | -1397.13 | -369.94
8134 | 89.1 | 179.7 | 6414.46 | -1439.12 | -369.8
8177 | 89.1 | 179.7 | 6415.13 | -1482.12 | -369.57
8220 | 88.9 | 179.6 | 6415.89 | -1525.11 | -369.31
8262 | 88.9 | 179.7 | 6416.69 | -1567.1 | -369.05
8305 | 88.8 | 179.9 | 6417.55 | -1610.09 | -368.9
8348 | 88.7 | 179.6 | 6418.49 | -1653.08 | -368.71
8390 | 88.5 | 179.6 | 6419.52 | -1695.07 | -368.42
8433 | 88.9 | 178.3 | 6420.49 | -1738.05 | -367.63
8475 | 88.7 | 178 | 6421.37 | -1780.02 | -366.28
8518 | 90.4 | 178 | 6421.71 | -1822.99 | -364.78
8561 | 90.3 | 177.8 | 6421.45 | -1865.96 | -363.2
8603 | 90.2 | 177.8 | 6421.27 | -1907.93 | -361.59
8646 | 90.1 | 177.6 | 6421.15 | -1950.89 | -359.86
8689 | 91.1 | 178.7 | 6420.7 | -1993.87 | -358.48
8731 | 91.3 | 178.5 | 6419.82 | -2035.85 | -357.45
8774 | 91.4 | 178.3 | 6418.81 | -2078.82 | -356.25
8816 | 91.9 | 178.1 | 6417.6 | -2120.78 | -354.93
8859 | 91.3 | 177.8 | 6416.4 | -2163.74 | -353.39
8901 | 91.2 | 177.6 | 6415.48 | -2205.69 | -351.71
8944 | 90.4 | 178.1 | 6414.88 | -2248.66 | -350.09
8987 | 90.5 | 178.3 | 6414.55 | -2291.63 | -348.74
9029 | 88.9 | 178.3 | 6414.77 | -2333.61 | -347.5
9072 | 89 | 178 | 6415.55 | -2376.58 | -346.11
9114 | 89.1 | 178 | 6416.25 | -2418.55 | -344.64
9157 | 89 | 177.6 | 6416.96 | -2461.51 | -342.99
9200 | 89 | 177.8 | 6417.71 | -2504.47 | -341.27
9242 | 89 | 177.8 | 6418.45 | -2546.44 | -339.66
9285 | 89.2 | 176.9 | 6419.12 | -2589.38 | -337.67
9328 | 89.6 | 175.7 | 6419.57 | -2632.29 | -334.89
9370 | 89.4 | 178.1 | 6419.94 | -2674.23 | -332.62
9413 | 90.1 | 178.5 | 6420.13 | -2717.21 | -331.35
9456 | 89.2 | 181 | 6420.39 | -2760.2 | -331.16
9498 | 89.3 | 181 | 6420.94 | -2802.19 | -331.89
9541 | 88.9 | 180.8 | 6421.61 | -2845.18 | -332.57
9583 | 88.9 | 180.8 | 6422.42 | -2887.17 | -333.15
9626 | 90.5 | 181.1 | 6422.65 | -2930.16 | -333.87
9669 | 90.1 | 181 | 6422.42 | -2973.15 | -334.66
9711 | 90.1 | 180.6 | 6422.35 | -3015.15 | -335.24
9754 | 89.7 | 180.6 | 6422.42 | -3058.15 | -335.69
9796 | 90 | 179.9 | 6422.53 | -3100.14 | -335.88
9839 | 89.9 | 179.6 | 6422.57 | -3143.14 | -335.69
9882 | 89.8 | 179.2 | 6422.68 | -3186.14 | -335.24
9924 | 89.9 | 178.5 | 6422.79 | -3228.13 | -334.39
9967 | 89.7 | 178.1 | 6422.94 | -3271.11 | -333.12
10009 | 89.7 | 178 | 6423.16 | -3313.09 | -331.69
10052 | 89.8 | 177.4 | 6423.35 | -3356.05 | -329.96
10095 | 89.9 | 177.3 | 6423.46 | -3399.01 | -327.98
10137 | 90 | 178.5 | 6423.5 | -3440.98 | -326.44
10180 | 90.4 | 178.5 | 6423.35 | -3483.96 | -325.31
10222 | 90.5 | 178.3 | 6423.02 | -3525.95 | -324.14
10265 | 90.4 | 178.5 | 6422.68 | -3568.93 | -322.94
10308 | 90.4 | 178.1 | 6422.38 | -3611.91 | -321.66
10350 | 90.6 | 178.1 | 6422.01 | -3653.88 | -320.27
10393 | 90.7 | 177.6 | 6421.53 | -3696.85 | -318.66
10435 | 90.1 | 179.6 | 6421.23 | -3738.83 | -317.63
10478 | 90.1 | 179.4 | 6421.16 | -3781.83 | -317.26
10521 | 90.1 | 179 | 6421.08 | -3824.83 | -316.66
10563 | 89.8 | 178.7 | 6421.12 | -3866.82 | -315.81
10596 | 89.4 | 178.9 | 6421.35 | -3899.81 | -315.12
10653 | 89.4 | 178.9 | 6421.95 | -3956.8 | -314.03