## Data
Header Information | measured depth (ft) | inclination (°) | azimuth (°) | true vertical depth (ft) | northing +N/-S (ft) | easting +E/-W (ft)
Operator Name | 111 | 0.7 | 132.2 | 110.9972 | -0.45546 | 0.5023
Carrizo (Niobrara) LLC | 141 | 0.9 | 131.3 | 140.9943 | -0.73406 | 0.81507
Operator Number | 235 | 2.6 | 118.5 | 234.9473 | -2.2387 | 3.2436
10439 | 325 | 2.8 | 117.6 | 324.8473 | -4.2312 | 6.9856
Well Name and Number | 419 | 4.3 | 111.4 | 418.6646 | -6.5809 | 12.3016
Bob White 4-36-8-62 | 510 | 6.7 | 106.7 | 509.2395 | -9.3516 | 20.5638
API Number (if available) | 602 | 7.4 | 105.5 | 600.5434 | -12.4771 | 31.4136
05-123-37745 | 694 | 7.1 | 106.2 | 691.8078 | -15.6466 | 42.5827
Location: QQ SEC TWP RGE | 785 | 6.7 | 106.7 | 782.1485 | -18.7411 | 53.0679
SWSW 36 8N 62W | 876 | 6.2 | 104.6 | 872.5724 | -21.5053 | 62.9079
Citing Type: Planned or Actual | 968 | 6.2 | 102.6 | 964.0343 | -23.8413 | 72.5638
Planned | 1059 | 6 | 100 | 1054.5192 | -25.7391 | 82.0432
Deviation Indicator | 1150 | 6.2 | 108.8 | 1145.0059 | -28.1486 | 91.379
Horizontal | 1242 | 6.1 | 109.1 | 1236.4765 | -31.3491 | 100.701
North Reference | 1334 | 5.9 | 108.4 | 1327.9724 | -34.4412 | 109.8068
Grid | 1377 | 5.9 | 107.6 | 1370.7447 | -35.807 | 114.0104
Grid Type | 1499 | 5.9 | 106 | 1492.0985 | -39.4313 | 126.0147
SPCS-Colorado North-NAD83 | 1584 | 5.9 | 107.4 | 1576.6483 | -41.9419 | 134.3829
| 1669 | 6 | 106.5 | 1661.1904 | -44.51 | 142.8112
| 1754 | 6 | 105.8 | 1745.7247 | -46.9814 | 151.3454
| 1839 | 6 | 106.7 | 1830.2591 | -49.4676 | 159.8751
| 1925 | 7 | 105.5 | 1915.7053 | -52.1597 | 169.2302
| 2010 | 7.3 | 103.3 | 2000.0443 | -54.7861 | 179.4768
| 2095 | 7.3 | 103.7 | 2084.3554 | -57.3075 | 189.9788
| 2180 | 7.4 | 103.5 | 2168.6569 | -59.8643 | 200.5479
| 2265 | 7 | 102.8 | 2252.9865 | -62.2896 | 210.9213
| 2350 | 7.8 | 107.4 | 2337.2786 | -65.162 | 221.4763
| 2435 | 8 | 108.6 | 2421.472 | -68.7735 | 232.5862
| 2520 | 7.8 | 106.2 | 2505.6654 | -72.2693 | 243.731
| 2605 | 7.9 | 113.2 | 2589.8709 | -76.1797 | 254.6392
| 2691 | 8.2 | 114.1 | 2675.0234 | -81.0123 | 265.6699
| 2776 | 8.2 | 114.8 | 2759.1544 | -86.0301 | 276.7059
| 2861 | 7.9 | 114.4 | 2843.3167 | -90.9858 | 287.5283
| 2946 | 7.5 | 111.6 | 2927.5504 | -95.4411 | 298.0059
| 3031 | 6.9 | 110.5 | 3011.8798 | -99.2713 | 307.9463
| 3116 | 7.1 | 109.8 | 3096.2462 | -102.8388 | 317.6712
| 3202 | 5.8 | 113.4 | 3181.7004 | -106.3651 | 326.6604
| 3287 | 5.5 | 114.1 | 3266.2873 | -109.7342 | 334.3204
| 3372 | 5.5 | 112 | 3350.8961 | -112.9234 | 341.8156
| 3457 | 5.1 | 111.6 | 3435.5325 | -115.8401 | 349.1052
| 3541 | 6.2 | 112.1 | 3519.1232 | -118.9212 | 356.7795
| 3625 | 6.9 | 112.3 | 3602.5744 | -122.5424 | 365.6507
| 3710 | 7.2 | 111.8 | 3686.9316 | -126.458 | 375.3204
| 3796 | 7.8 | 112.8 | 3772.1955 | -130.7209 | 385.7042
| 3881 | 8.6 | 114.8 | 3856.326 | -135.6219 | 396.7908
| 3966 | 8 | 113.5 | 3940.4354 | -140.6462 | 407.9843
| 4050 | 6.2 | 109.8 | 4023.7883 | -144.5139 | 417.6135
| 4135 | 5.5 | 111.6 | 4108.3452 | -147.5682 | 425.7196
| 4221 | 6.3 | 100.5 | 4193.8917 | -149.9454 | 434.1915
| 4306 | 6.2 | 100.5 | 4278.3865 | -151.6318 | 443.2902
| 4391 | 5.2 | 102.1 | 4362.9652 | -153.2757 | 451.5699
| 4476 | 6.9 | 100.9 | 4447.4887 | -155.0487 | 460.3505
| 4561 | 7 | 98.2 | 4531.8643 | -156.753 | 470.4907
| 4646 | 6.8 | 97.7 | 4616.2487 | -158.1659 | 480.604
| 4731 | 6.7 | 109.3 | 4700.6635 | -160.4792 | 490.2711
| 4816 | 6.4 | 110.7 | 4785.1086 | -163.7926 | 499.3826
| 4901 | 6.4 | 109.8 | 4869.5789 | -167.0719 | 508.2716
| 4986 | 5.9 | 113.2 | 4954.0897 | -170.3977 | 516.7444
| 5072 | 6.4 | 113 | 5039.5945 | -174.0118 | 525.2193
| 5157 | 7.7 | 108.8 | 5123.9506 | -177.6982 | 534.9712
| 5242 | 6.2 | 107.2 | 5208.3237 | -180.8907 | 544.7471
| 5327 | 6.4 | 101.1 | 5292.8113 | -183.1601 | 553.7807
| 5412 | 6.9 | 101.2 | 5377.2392 | -185.0639 | 563.4381
| 5497 | 6.7 | 100.7 | 5461.6412 | -186.9763 | 573.319
| 5583 | 7.8 | 101.6 | 5546.9523 | -189.0812 | 583.9655
| 5667 | 7.3 | 100.4 | 5630.2239 | -191.1908 | 594.7983
| 5752 | 7.5 | 109.7 | 5714.519 | -194.0357 | 605.3329
| 5837 | 6.5 | 108.6 | 5798.8844 | -197.4404 | 615.1156
| 5922 | 5.4 | 106.7 | 5883.4252 | -200.1243 | 623.5067
| 5966 | 4.9 | 103.2 | 5927.2476 | -201.1484 | 627.3193
| 6003 | 4.7 | 102.1 | 5964.1178 | -201.827 | 630.3399
| 6046 | 5.3 | 76.8 | 6006.9592 | -201.7428 | 633.9964
| 6088 | 7.4 | 23.4 | 6048.7326 | -198.8149 | 636.9618
| 6131 | 12.1 | 10.5 | 6091.1045 | -191.8375 | 638.8842
| 6174 | 14.9 | 9.1 | 6132.9123 | -181.9454 | 640.5802
| 6216 | 18.7 | 10 | 6173.1125 | -169.9786 | 642.6041
| 6259 | 22.6 | 10.9 | 6213.3421 | -155.071 | 645.3645
| 6301 | 25.9 | 11.9 | 6251.631 | -138.166 | 648.783
| 6344 | 28.5 | 13.2 | 6289.873 | -118.9853 | 653.0629
| 6386 | 31.9 | 12.1 | 6326.1675 | -98.3728 | 657.6786
| 6429 | 36.6 | 10.9 | 6361.7013 | -74.6626 | 662.4869
| 6472 | 41 | 10.5 | 6395.2046 | -48.193 | 667.4839
| 6514 | 44.4 | 10.4 | 6426.0665 | -20.1866 | 672.6484
| 6557 | 47 | 11.2 | 6456.0961 | 10.0391 | 678.4191
| 6600 | 50.3 | 8.9 | 6484.5025 | 41.8178 | 684.0345
| 6612 | 51.8 | 8.2 | 6492.0461 | 51.0462 | 685.4213
| 6674 | 59.3 | 4.6 | 6527.1015 | 101.8121 | 691.043
| 6689 | 60.4 | 4.4 | 6534.6353 | 114.7426 | 692.0605
| 6720 | 64.3 | 3.5 | 6549.0189 | 142.1317 | 693.9479
| 6750 | 67.8 | 2.6 | 6561.1954 | 169.5054 | 695.4035
| 6781 | 71.6 | 3.7 | 6571.9487 | 198.5299 | 697.0043
| 6811 | 75.1 | 5.1 | 6580.5435 | 227.1819 | 699.2121
| 6842 | 77.8 | 5.3 | 6587.806 | 257.1922 | 701.9436
| 6873 | 80.2 | 5.1 | 6593.7206 | 287.4952 | 704.7012
| 6903 | 83.4 | 5.4 | 6597.999 | 317.06 | 707.4181
| 6934 | 87.8 | 5.4 | 6600.3767 | 347.8239 | 710.3261
| 6964 | 90.8 | 5.1 | 6600.7431 | 377.6924 | 713.0706
| 6995 | 90.9 | 4.9 | 6600.2833 | 408.571 | 715.7722
| 7025 | 89.9 | 3.1 | 6600.0738 | 438.4956 | 717.8647
| 7067 | 89.3 | 1.9 | 6600.367 | 480.4536 | 719.6966
| 7110 | 89.1 | 1.9 | 6600.9674 | 523.4257 | 721.1222
| 7153 | 88.7 | 0.9 | 6601.7929 | 566.4044 | 722.1726
| 7196 | 88.7 | 1 | 6602.7685 | 609.3874 | 722.8853
| 7238 | 90.3 | 0.2 | 6603.135 | 651.3818 | 723.325
| 7281 | 90.5 | 358.4 | 6602.8348 | 694.3757 | 722.7998
| 7323 | 90 | 357.5 | 6602.6515 | 736.3479 | 721.2974
| 7366 | 87.6 | 357.9 | 6603.552 | 779.3006 | 719.5722
| 7408 | 87.1 | 357.5 | 6605.4938 | 821.2216 | 717.8885
| 7450 | 87.4 | 359.1 | 6607.509 | 863.1534 | 716.644
| 7493 | 87.5 | 0.7 | 6609.4223 | 906.1093 | 716.5691
| 7535 | 89.2 | 1.9 | 6610.6316 | 948.0788 | 717.5217
| 7578 | 90.7 | 1.6 | 6610.6691 | 991.0575 | 718.8348
| 7621 | 90.6 | 1 | 6610.1813 | 1034.0434 | 719.8103
| 7662 | 90.5 | 1.2 | 6609.7878 | 1075.034 | 720.5973
| 7705 | 89.1 | 359.8 | 6609.9379 | 1118.0299 | 720.9726
| 7747 | 88.9 | 358.9 | 6610.6709 | 1160.0204 | 720.4962
| 7790 | 90.4 | 352.7 | 6610.9338 | 1202.8819 | 717.3485
| 7832 | 90.5 | 352.2 | 6610.6039 | 1244.5164 | 711.8302
| 7875 | 89.9 | 353.8 | 6610.4538 | 1287.194 | 706.5901
| 7917 | 89.2 | 355 | 6610.7837 | 1328.9913 | 702.4918
| 7960 | 87.8 | 356.3 | 6611.9093 | 1371.8507 | 699.2314
| 8003 | 87.2 | 358.5 | 6613.7852 | 1414.7627 | 697.2826
| 8045 | 87.1 | 0.8 | 6615.8738 | 1456.7071 | 697.0263
| 8088 | 88 | 4.2 | 6617.7124 | 1499.6202 | 698.9004
| 8130 | 87.8 | 3.5 | 6619.2515 | 1541.497 | 701.7186
| 8173 | 87.1 | 8.4 | 6621.1657 | 1584.2097 | 706.1697
| 8215 | 90.7 | 9.3 | 6621.9719 | 1625.6947 | 712.6292
| 8258 | 92.2 | 10 | 6620.8838 | 1668.0712 | 719.8346
| 8300 | 91.8 | 8.1 | 6619.4179 | 1709.5212 | 726.4366
| 8343 | 91.7 | 7.2 | 6618.1048 | 1752.1181 | 732.1581
| 8386 | 90.7 | 5.3 | 6617.2042 | 1794.8507 | 736.8379
| 8428 | 91.1 | 5.1 | 6616.5445 | 1836.6726 | 740.644
| 8471 | 91.4 | 3.1 | 6615.6063 | 1879.5501 | 743.7176
| 8514 | 91.4 | 3.1 | 6614.5557 | 1922.4743 | 746.0423
| 8556 | 90.4 | 0.9 | 6613.896 | 1964.4405 | 747.5076
| 8599 | 88.5 | 358.9 | 6614.3087 | 2007.4343 | 747.4327
| 8641 | 88 | 358.6 | 6615.5914 | 2049.4045 | 746.5169
| 8684 | 87.6 | 358 | 6617.242 | 2092.3536 | 745.2423
| 8726 | 89 | 358.4 | 6618.488 | 2134.3133 | 743.9237
| 8769 | 89.5 | 358.4 | 6619.0509 | 2177.2927 | 742.7232
| 8811 | 88.5 | 357.5 | 6619.7839 | 2219.2585 | 741.2211
| 8854 | 89.1 | 357.3 | 6620.6844 | 2262.2046 | 739.2709
| 8896 | 89.1 | 357.3 | 6621.3441 | 2304.1528 | 737.2927
| 8939 | 88.5 | 357.3 | 6622.2446 | 2347.0954 | 735.2675
| 8982 | 88.4 | 357.5 | 6623.4077 | 2390.0354 | 733.3176
| 9024 | 88 | 359.1 | 6624.7271 | 2431.9947 | 732.0723
| 9066 | 88.1 | 358.9 | 6626.1562 | 2473.964 | 731.3397
| 9108 | 88.3 | 359.1 | 6627.4755 | 2515.9368 | 730.607
| 9151 | 88.7 | 359.5 | 6628.6011 | 2558.9187 | 730.0819
| 9192 | 89.7 | 359.6 | 6629.1735 | 2599.9129 | 729.7599
| 9235 | 89.9 | 358.9 | 6629.3236 | 2642.9087 | 729.1971
| 9278 | 90.5 | 360 | 6629.1735 | 2685.9056 | 728.7843
| 9320 | 89.3 | 358 | 6629.2468 | 2727.8962 | 728.0514
| 9363 | 89.3 | 358.2 | 6629.7722 | 2770.8694 | 726.6258
| 9405 | 88.3 | 357 | 6630.6518 | 2812.822 | 724.8676
| 9448 | 88.1 | 356.3 | 6632.0024 | 2855.7271 | 722.3561
| 9491 | 89.1 | 358 | 6633.0531 | 2898.659 | 720.219
| 9533 | 88.6 | 357 | 6633.896 | 2940.6099 | 718.3874
| 9576 | 89.9 | 359.3 | 6634.459 | 2983.58 | 716.9996
| 9618 | 89.5 | 359.1 | 6634.6789 | 3025.5752 | 716.4132
| 9661 | 92 | 359.8 | 6634.1161 | 3068.5659 | 716.0004
| 9703 | 93.5 | 0.2 | 6632.101 | 3110.5162 | 716.0003
| 9746 | 93.7 | 0.2 | 6629.401 | 3153.4311 | 716.1501
| 9789 | 92.9 | 0.9 | 6626.9258 | 3196.3572 | 716.5623
| 9831 | 92.8 | 0.7 | 6624.8375 | 3238.3011 | 717.148
| 9874 | 91.5 | 0.5 | 6623.2243 | 3281.2675 | 717.5979
| 9916 | 91.5 | 1.2 | 6622.1249 | 3323.2483 | 718.2208
| 9959 | 90.7 | 1.9 | 6621.2994 | 3366.224 | 719.3837
| 10002 | 89.9 | 0.9 | 6621.0742 | 3409.2097 | 720.4342
| 10044 | 88.6 | 359.1 | 6621.624 | 3451.2034 | 720.4343
| 10087 | 90.3 | 358.9 | 6622.0368 | 3494.1933 | 719.6839
| 10129 | 90.6 | 359.3 | 6621.7069 | 3536.1867 | 719.0242
| 10172 | 90.1 | 358.6 | 6621.4442 | 3579.1783 | 718.2363
| 10214 | 89.8 | 358.2 | 6621.4809 | 3621.1618 | 717.0636
| 10257 | 89.7 | 359.3 | 6621.6685 | 3664.1504 | 716.1256
| 10299 | 90 | 360 | 6621.7785 | 3706.1492 | 715.869
| 10342 | 90.1 | 0.3 | 6621.741 | 3749.149 | 715.9816
| 10384 | 90.2 | 0.3 | 6621.631 | 3791.1483 | 716.2015
| 10427 | 90 | 0.5 | 6621.5559 | 3834.1471 | 716.5017
| 10469 | 90.7 | 1.2 | 6621.2994 | 3876.1412 | 717.1247
| 10511 | 91 | 1.2 | 6620.6763 | 3918.1273 | 718.0042
| 10554 | 91.3 | 0.3 | 6619.8133 | 3961.1145 | 718.5669
| 10596 | 91.4 | 0.3 | 6618.8238 | 4003.1022 | 718.7868
| 10639 | 90.3 | 0.7 | 6618.1859 | 4046.0951 | 719.162
| 10681 | 90.1 | 0.7 | 6618.0393 | 4088.0917 | 719.6751
| 10723 | 90.4 | 0.9 | 6617.856 | 4130.0871 | 720.2615
| 10766 | 90.3 | 0.9 | 6617.5934 | 4173.081 | 720.9369
| 10809 | 90.3 | 1 | 6617.3682 | 4216.0745 | 721.6499
| 10851 | 90 | 0.5 | 6617.2583 | 4258.0706 | 722.1996
| 10893 | 90.7 | 1.4 | 6617.0017 | 4300.0633 | 722.8959
| 10935 | 90.6 | 1 | 6616.5252 | 4342.0513 | 723.7754
| 10978 | 90 | 0.9 | 6616.3001 | 4385.0446 | 724.4884
| 11021 | 90 | 0.2 | 6616.3001 | 4428.0424 | 724.9011
| 11038 | 89.5 | 0.3 | 6616.3743 | 4445.042 | 724.9753
| 11095 | 89.5 | 0.3 | 6616.8717 | 4502.0391 | 725.2737

## Lookup (hidden)
North Reference | RetunValue | Grid Type | ReturnValue | Deviation Indicator | ReturnValue
| 3 |  | 5 |  | 4
True |  | SPCS-Colorado Central-NAD27 |  | Directional
Grid |  | SPCS-Colorado Central-NAD83 |  | High Angle
|  | SPCS-Colorado North-NAD27 |  | Horizontal
SPCS-Colorado North-NAD83
SPCS-Colorado South-NAD27
SPCS-Colorado South-NAD83
UTM-Zone 12 NAD27
UTM-Zone 12 NAD83
UTM-Zone 13 NAD27
UTM-Zone 13 NAD83