## Data
Header Information | measured depth (ft) | inclination (°) | azimuth (°) | true vertical depth (ft) | northing +N/-S (ft) | easting +E/-W (ft)
Operator Name | 0 | 0 | 37.02 | 0 | 0 | 0
BONANZA CREEK ENERGY OPERATING COMPANY LLC | 17.2 | 0 | 37.02 | 17.2 | 0 | 0
Operator Number | 839 | 0.36 | 37.02 | 838.99 | 2.06 | 1.55
8960 | 1028 | 0.42 | 59.15 | 1027.99 | 2.89 | 2.51
Well Name and Number | 1216 | 0.37 | 55.62 | 1215.99 | 3.59 | 3.6
PRONGHORN 13-43-28HNC | 1405 | 3.33 | 338.89 | 1404.88 | 9.05 | 2.13
API Number (if available) | 1593 | 5.52 | 329.8 | 1592.31 | 21.96 | -4.39
05-123-41216 | 1781 | 8.89 | 328.76 | 1778.79 | 42.21 | -16.48
Location: QQ SEC TWP RGE | 1970 | 12.47 | 326.18 | 1964.49 | 71.65 | -35.41
SWSW SEC.28-T05N-R61W | 2159 | 13.49 | 328.92 | 2148.66 | 107.49 | -58.15
Citing Type: Planned or Actual | 2347 | 13.21 | 329.9 | 2331.58 | 144.85 | -80.24
ACTUAL | 2535 | 12.94 | 331.57 | 2514.71 | 181.95 | -101.04
Deviation Indicator | 2724 | 12.93 | 331.64 | 2698.91 | 219.16 | -121.16
Horizontal | 2911 | 10.27 | 334.31 | 2882.08 | 252.6 | -138.33
North Reference | 3099 | 9.11 | 328.97 | 3067.4 | 280.46 | -153.26
True | 3287 | 11.91 | 332.36 | 3252.23 | 310.41 | -169.94
Grid Type | 3475 | 16.53 | 328.67 | 3434.42 | 350.46 | -192.86
#VALUE! | 3664 | 17.47 | 329.43 | 3615.16 | 397.85 | -221.27
| 3853 | 16.32 | 332 | 3796 | 445.73 | -248.16
| 4041 | 14.02 | 328.4 | 3977.44 | 488.45 | -272.5
| 4228 | 14.03 | 332.21 | 4158.87 | 527.8 | -294.94
| 4417 | 11.69 | 331.3 | 4343.12 | 564.87 | -314.82
| 4511 | 12.41 | 333.8 | 4435.05 | 582.28 | -323.85
| 4605 | 12.23 | 340.22 | 4526.89 | 600.71 | -331.68
| 4699 | 10.42 | 343.85 | 4619.05 | 618.25 | -337.41
| 4793 | 8.85 | 345.54 | 4711.72 | 633.42 | -341.58
| 4887 | 7.68 | 340.53 | 4804.75 | 646.34 | -345.48
| 4981 | 6.8 | 342.69 | 4898 | 657.58 | -349.23
| 5075 | 6.43 | 0.49 | 4991.38 | 668.15 | -350.84
| 5169 | 7.58 | 30.64 | 5084.71 | 678.76 | -347.64
| 5263 | 6.15 | 25.52 | 5178.03 | 688.63 | -342.31
| 5356 | 6.55 | 41.5 | 5270.47 | 697.1 | -336.65
| 5450 | 6.67 | 63.02 | 5363.86 | 703.6 | -328.23
| 5544 | 7.38 | 68.83 | 5457.16 | 708.25 | -317.73
| 5638 | 6.06 | 68.9 | 5550.51 | 712.22 | -307.47
| 5732 | 4.77 | 71.02 | 5644.09 | 715.28 | -299.15
| 5827 | 14.18 | 73.23 | 5737.68 | 719.93 | -284.24
| 5921 | 26.14 | 77.95 | 5825.77 | 727.6 | -252.85
| 6016 | 39.02 | 84.95 | 5905.68 | 734.64 | -202.36
| 6110 | 49.8 | 83.72 | 5972.73 | 741.19 | -137.01
| 6204 | 58.75 | 83.7 | 6027.56 | 749.54 | -61.23
| 6298 | 65.11 | 87.8 | 6071.79 | 755.6 | 21.42
| 6391 | 71.08 | 90.17 | 6106.47 | 757.09 | 107.65
| 6484 | 81.25 | 90.83 | 6128.68 | 756.29 | 197.82
| 6523 | 86.89 | 88.75 | 6132.71 | 756.43 | 236.6
| 6575 | 88.438 | 89.371 | 6134.83 | 757.28 | 288.55
| 6611 | 89.51 | 89.8 | 6135.47 | 757.55 | 324.54
| 6643 | 89.573 | 89.71 | 6135.73 | 757.68 | 356.54
| 6703 | 89.69 | 89.54 | 6136.11 | 758.07 | 416.53
| 6795 | 89.32 | 89.27 | 6136.91 | 759.03 | 508.53
| 6887 | 91.11 | 89.77 | 6136.56 | 759.8 | 600.52
| 6980 | 91.11 | 89.91 | 6134.76 | 760.06 | 693.5
| 7072 | 89.57 | 89.49 | 6134.22 | 760.54 | 785.49
| 7164 | 91.45 | 90.41 | 6133.4 | 760.62 | 877.49
| 7255 | 91.39 | 90.06 | 6131.14 | 760.25 | 968.46
| 7347 | 92.1 | 90.61 | 6128.34 | 759.71 | 1060.41
| 7439 | 90.68 | 90.26 | 6126.11 | 759.01 | 1152.38
| 7530 | 89.81 | 89.37 | 6125.72 | 759.31 | 1243.38
| 7615 | 90.4 | 90.82 | 6125.56 | 759.17 | 1328.37
| 7699 | 89.75 | 87.8 | 6125.45 | 760.18 | 1412.36
| 7784 | 90.12 | 89.93 | 6125.55 | 761.86 | 1497.34
| 7869 | 90.09 | 91.94 | 6125.4 | 760.47 | 1582.32
| 7953 | 91.75 | 92.49 | 6124.05 | 757.23 | 1666.24
| 8038 | 91.05 | 91.63 | 6121.97 | 754.17 | 1751.16
| 8122 | 89.85 | 91.93 | 6121.31 | 751.57 | 1835.12
| 8207 | 90.25 | 91.82 | 6121.24 | 748.78 | 1920.07
| 8292 | 91.17 | 91.88 | 6120.18 | 746.04 | 2005.02
| 8377 | 90.37 | 90.96 | 6119.04 | 743.93 | 2089.98
| 8462 | 91.57 | 90.89 | 6117.6 | 742.56 | 2174.96
| 8547 | 91.38 | 91.19 | 6115.41 | 741.02 | 2259.92
| 8634 | 90.77 | 90.25 | 6113.78 | 739.93 | 2346.89
| 8719 | 89.85 | 90.03 | 6113.32 | 739.72 | 2431.89
| 8805 | 90.34 | 90.93 | 6113.18 | 739 | 2517.89
| 8890 | 90.25 | 91.67 | 6112.74 | 737.07 | 2602.86
| 8975 | 88.49 | 89.23 | 6113.68 | 736.4 | 2687.85
| 9060 | 90.18 | 90.16 | 6114.66 | 736.86 | 2772.83
| 9144 | 91.35 | 90 | 6113.54 | 736.74 | 2856.83
| 9229 | 91.08 | 90 | 6111.74 | 736.74 | 2941.81
| 9313 | 89.63 | 89.32 | 6111.22 | 737.24 | 3025.8
| 9398 | 90.09 | 91.1 | 6111.43 | 736.92 | 3110.8
| 9485 | 91.24 | 92.28 | 6110.42 | 734.36 | 3197.75
| 9570 | 89.75 | 91.38 | 6109.68 | 731.65 | 3282.7
| 9655 | 89.48 | 89.93 | 6110.25 | 730.67 | 3367.69
| 9741 | 90.5 | 90.98 | 6110.27 | 729.99 | 3453.68
| 9826 | 89.54 | 89 | 6110.24 | 730.01 | 3538.68
| 9913 | 90.86 | 92.2 | 6109.93 | 729.09 | 3625.66
| 9998 | 89.32 | 90.43 | 6109.8 | 727.14 | 3710.63
| 10083 | 90.31 | 90.76 | 6110.08 | 726.26 | 3795.63
| 10168 | 91.42 | 90.53 | 6108.79 | 725.3 | 3880.61
| 10254 | 91.31 | 90.55 | 6106.74 | 724.49 | 3966.58
| 10342 | 90.68 | 90.96 | 6105.22 | 723.34 | 4054.56
| 10427 | 90.55 | 89.77 | 6104.3 | 722.79 | 4139.55
| 10511 | 89.51 | 89.48 | 6104.26 | 723.34 | 4223.55
| 10636 | 88.06 | 89.79 | 6106.91 | 724.14 | 4348.51
| 10695 | 88.06 | 89.79 | 6108.91 | 724.36 | 4407.48

## Lookup (hidden)
North Reference | RetunValue | Grid Type | ReturnValue | Deviation Indicator | ReturnValue
| 2 |  | 0 |  | 4
True |  | SPCS-Colorado Central-NAD27 |  | Directional
Grid |  | SPCS-Colorado Central-NAD83 |  | High Angle
|  | SPCS-Colorado North-NAD27 |  | Horizontal
SPCS-Colorado North-NAD83
SPCS-Colorado South-NAD27
SPCS-Colorado South-NAD83
UTM-Zone 12 NAD27
UTM-Zone 12 NAD83
UTM-Zone 13 NAD27
UTM-Zone 13 NAD83