## Data
Header Information | measured depth (ft) | inclination (°) | azimuth (°) | true vertical depth (ft) | northing +N/-S (ft) | easting +E/-W (ft)
Operator Name | 100 | 0 | 0 | 100 | 0 | 0
Burlington Resources Oil & Gas LP | 200 | 0 | 0 | 200 | 0 | 0
Operator Number | 300 | 0 | 0 | 300 | 0 | 0
26580 | 400 | 0 | 0 | 400 | 0 | 0
Well Name and Number | 500 | 0 | 0 | 500 | 0 | 0
B&D Land 4-64 4-5 4BH | 600 | 0 | 0 | 600 | 0 | 0
API Number (if available) | 700 | 0 | 0 | 700 | 0 | 0
05-005-07245-00 | 800 | 0 | 0 | 800 | 0 | 0
Location: QQ SEC TWP RGE | 900 | 0 | 0 | 900 | 0 | 0
SESE 4 4S 64W | 1000 | 0 | 0 | 1000 | 0 | 0
Citing Type: Planned or Actual | 1100 | 0 | 0 | 1100 | 0 | 0
Planned | 1200 | 0 | 0 | 1200 | 0 | 0
Deviation Indicator | 1300 | 0 | 0 | 1300 | 0 | 0
Horizontal | 1400 | 0 | 0 | 1400 | 0 | 0
North Reference | 1500 | 0 | 0 | 1500 | 0 | 0
True | 1600 | 0 | 0 | 1600 | 0 | 0
Grid Type | 1700 | 0 | 0 | 1700 | 0 | 0
#VALUE! | 1800 | 0 | 0 | 1800 | 0 | 0
| 1900 | 0 | 0 | 1900 | 0 | 0
| 2000 | 0 | 0 | 2000 | 0 | 0
| 2100 | 0 | 0 | 2100 | 0 | 0
| 2200 | 0 | 0 | 2200 | 0 | 0
| 2300 | 0 | 0 | 2300 | 0 | 0
| 2400 | 0 | 0 | 2400 | 0 | 0
| 2500 | 0 | 0 | 2500 | 0 | 0
| 2600 | 0 | 0 | 2600 | 0 | 0
| 2700 | 0 | 0 | 2700 | 0 | 0
| 2800 | 0 | 0 | 2800 | 0 | 0
| 2900 | 0 | 0 | 2900 | 0 | 0
| 3000 | 0 | 0 | 3000 | 0 | 0
| 3100 | 2 | 74.15 | 3099.98 | 0.48 | 1.68
| 3200 | 4 | 74.15 | 3199.84 | 1.91 | 6.71
| 3257.5 | 5.15 | 74.15 | 3257.15 | 3.16 | 11.13
| 3300 | 5.15 | 74.15 | 3299.48 | 4.2 | 14.8
| 3400 | 5.15 | 74.15 | 3399.08 | 6.65 | 23.43
| 3500 | 5.15 | 74.15 | 3498.67 | 9.1 | 32.07
| 3600 | 5.15 | 74.15 | 3598.27 | 11.56 | 40.7
| 3700 | 5.15 | 74.15 | 3697.87 | 14.01 | 49.34
| 3800 | 5.15 | 74.15 | 3797.46 | 16.46 | 57.97
| 3900 | 5.15 | 74.15 | 3897.06 | 18.91 | 66.61
| 4000 | 5.15 | 74.15 | 3996.66 | 21.36 | 75.24
| 4100 | 5.15 | 74.15 | 4096.25 | 23.81 | 83.88
| 4200 | 5.15 | 74.15 | 4195.85 | 26.27 | 92.51
| 4300 | 5.15 | 74.15 | 4295.44 | 28.72 | 101.15
| 4400 | 5.15 | 74.15 | 4395.04 | 31.17 | 109.78
| 4500 | 5.15 | 74.15 | 4494.64 | 33.62 | 118.42
| 4600 | 5.15 | 74.15 | 4594.23 | 36.07 | 127.05
| 4700 | 5.15 | 74.15 | 4693.83 | 38.52 | 135.69
| 4800 | 5.15 | 74.15 | 4793.43 | 40.97 | 144.32
| 4900 | 5.15 | 74.15 | 4893.02 | 43.43 | 152.96
| 5000 | 5.15 | 74.15 | 4992.62 | 45.88 | 161.59
| 5100 | 5.15 | 74.15 | 5092.22 | 48.33 | 170.23
| 5200 | 5.15 | 74.15 | 5191.81 | 50.78 | 178.86
| 5300 | 5.15 | 74.15 | 5291.41 | 53.23 | 187.5
| 5400 | 5.15 | 74.15 | 5391 | 55.68 | 196.13
| 5500 | 5.15 | 74.15 | 5490.6 | 58.14 | 204.77
| 5600 | 5.15 | 74.15 | 5590.2 | 60.59 | 213.4
| 5700 | 5.15 | 74.15 | 5689.79 | 63.04 | 222.04
| 5800 | 5.15 | 74.15 | 5789.39 | 65.49 | 230.67
| 5900 | 5.15 | 74.15 | 5888.99 | 67.94 | 239.31
| 6000 | 5.15 | 74.15 | 5988.58 | 70.39 | 247.94
| 6100 | 5.15 | 74.15 | 6088.18 | 72.85 | 256.58
| 6200 | 5.15 | 74.15 | 6187.77 | 75.3 | 265.21
| 6300 | 5.15 | 74.15 | 6287.37 | 77.75 | 273.85
| 6400 | 5.15 | 74.15 | 6386.97 | 80.2 | 282.48
| 6476.34 | 5.15 | 74.15 | 6463 | 82.07 | 289.07
| 6500 | 4.68 | 74.15 | 6486.57 | 82.63 | 291.02
| 6600 | 2.68 | 74.15 | 6586.36 | 84.38 | 297.19
| 6700 | 0.68 | 74.15 | 6686.31 | 85.18 | 300.01
| 6733.84 | 0 | 0 | 6720.15 | 85.23 | 300.2
| 6800 | 0 | 0 | 6786.31 | 85.23 | 300.2
| 6900 | 0 | 0 | 6886.31 | 85.23 | 300.2
| 6941.76 | 0 | 0 | 6928.07 | 85.23 | 300.2
| 6950 | 0.82 | 271.06 | 6936.31 | 85.23 | 300.14
| 7000 | 5.82 | 271.06 | 6986.21 | 85.29 | 297.24
| 7050 | 10.82 | 271.06 | 7035.67 | 85.42 | 290.01
| 7100 | 15.82 | 271.06 | 7084.31 | 85.63 | 278.49
| 7150 | 20.82 | 271.06 | 7131.76 | 85.92 | 262.78
| 7200 | 25.82 | 271.06 | 7177.66 | 86.29 | 242.99
| 7250 | 30.82 | 271.06 | 7221.66 | 86.73 | 219.28
| 7300 | 35.82 | 271.06 | 7263.42 | 87.24 | 191.82
| 7350 | 40.82 | 271.06 | 7302.64 | 87.82 | 160.83
| 7400 | 45.82 | 271.06 | 7339 | 88.45 | 126.54
| 7450 | 50.82 | 271.06 | 7372.23 | 89.14 | 89.22
| 7500 | 55.82 | 271.06 | 7402.09 | 89.89 | 49.13
| 7550 | 60.82 | 271.06 | 7428.34 | 90.67 | 6.6
| 7600 | 65.82 | 271.06 | 7450.78 | 91.5 | -38.05
| 7650 | 70.82 | 271.06 | 7469.24 | 92.36 | -84.49
| 7700 | 75.82 | 271.06 | 7483.58 | 93.25 | -132.37
| 7750 | 80.82 | 271.06 | 7493.7 | 94.16 | -181.31
| 7800 | 85.82 | 271.06 | 7499.51 | 95.08 | -230.95
| 7836.16 | 89.44 | 271.06 | 7501 | 95.75 | -267.06
| 7900 | 89.44 | 271.06 | 7501.62 | 96.93 | -330.89
| 8000 | 89.44 | 271.06 | 7502.6 | 98.79 | -430.87
| 8100 | 89.44 | 271.06 | 7503.58 | 100.64 | -530.85
| 8200 | 89.44 | 271.06 | 7504.56 | 102.49 | -630.82
| 8300 | 89.44 | 271.06 | 7505.53 | 104.35 | -730.8
| 8400 | 89.44 | 271.06 | 7506.51 | 106.2 | -830.78
| 8500 | 89.44 | 271.06 | 7507.49 | 108.06 | -930.76
| 8600 | 89.44 | 271.06 | 7508.46 | 109.91 | -1030.74
| 8700 | 89.44 | 271.06 | 7509.44 | 111.76 | -1130.71
| 8800 | 89.44 | 271.06 | 7510.42 | 113.62 | -1230.69
| 8900 | 89.44 | 271.06 | 7511.39 | 115.47 | -1330.67
| 9000 | 89.44 | 271.06 | 7512.37 | 117.33 | -1430.65
| 9100 | 89.44 | 271.06 | 7513.35 | 119.18 | -1530.63
| 9200 | 89.44 | 271.06 | 7514.33 | 121.03 | -1630.6
| 9300 | 89.44 | 271.06 | 7515.3 | 122.89 | -1730.58
| 9400 | 89.44 | 271.06 | 7516.28 | 124.74 | -1830.56
| 9500 | 89.44 | 271.06 | 7517.26 | 126.59 | -1930.54
| 9600 | 89.44 | 271.06 | 7518.23 | 128.45 | -2030.52
| 9700 | 89.44 | 271.06 | 7519.21 | 130.3 | -2130.49
| 9800 | 89.44 | 271.06 | 7520.19 | 132.16 | -2230.47
| 9900 | 89.44 | 271.06 | 7521.16 | 134.01 | -2330.45
| 10000 | 89.44 | 271.06 | 7522.14 | 135.86 | -2430.43
| 10100 | 89.44 | 271.06 | 7523.12 | 137.72 | -2530.41
| 10200 | 89.44 | 271.06 | 7524.1 | 139.57 | -2630.38
| 10300 | 89.44 | 271.06 | 7525.07 | 141.43 | -2730.36
| 10400 | 89.44 | 271.06 | 7526.05 | 143.28 | -2830.34
| 10500 | 89.44 | 271.06 | 7527.03 | 145.13 | -2930.32
| 10600 | 89.44 | 271.06 | 7528 | 146.99 | -3030.3
| 10700 | 89.44 | 271.06 | 7528.98 | 148.84 | -3130.27
| 10800 | 89.44 | 271.06 | 7529.96 | 150.7 | -3230.25
| 10900 | 89.44 | 271.06 | 7530.93 | 152.55 | -3330.23
| 11000 | 89.44 | 271.06 | 7531.91 | 154.4 | -3430.21
| 11100 | 89.44 | 271.06 | 7532.89 | 156.26 | -3530.19
| 11200 | 89.44 | 271.06 | 7533.87 | 158.11 | -3630.17
| 11300 | 89.44 | 271.06 | 7534.84 | 159.96 | -3730.14
| 11400 | 89.44 | 271.06 | 7535.82 | 161.82 | -3830.12
| 11500 | 89.44 | 271.06 | 7536.8 | 163.67 | -3930.1
| 11600 | 89.44 | 271.06 | 7537.77 | 165.53 | -4030.08
| 11700 | 89.44 | 271.06 | 7538.75 | 167.38 | -4130.06
| 11800 | 89.44 | 271.06 | 7539.73 | 169.23 | -4230.03
| 11900 | 89.44 | 271.06 | 7540.71 | 171.09 | -4330.01
| 12000 | 89.44 | 271.06 | 7541.68 | 172.94 | -4429.99
| 12100 | 89.44 | 271.06 | 7542.66 | 174.8 | -4529.97
| 12200 | 89.44 | 271.06 | 7543.64 | 176.65 | -4629.95
| 12300 | 89.44 | 271.06 | 7544.61 | 178.5 | -4729.92
| 12400 | 89.44 | 271.06 | 7545.59 | 180.36 | -4829.9
| 12500 | 89.44 | 271.06 | 7546.57 | 182.21 | -4929.88
| 12600 | 89.44 | 271.06 | 7547.54 | 184.06 | -5029.86
| 12700 | 89.44 | 271.06 | 7548.52 | 185.92 | -5129.84
| 12800 | 89.44 | 271.06 | 7549.5 | 187.77 | -5229.81
| 12900 | 89.44 | 271.06 | 7550.48 | 189.63 | -5329.79
| 13000 | 89.44 | 271.06 | 7551.45 | 191.48 | -5429.77
| 13100 | 89.44 | 271.06 | 7552.43 | 193.33 | -5529.75
| 13200 | 89.44 | 271.06 | 7553.41 | 195.19 | -5629.73
| 13300 | 89.44 | 271.06 | 7554.38 | 197.04 | -5729.7
| 13400 | 89.44 | 271.06 | 7555.36 | 198.9 | -5829.68
| 13500 | 89.44 | 271.06 | 7556.34 | 200.75 | -5929.66
| 13600 | 89.44 | 271.06 | 7557.31 | 202.6 | -6029.64
| 13700 | 89.44 | 271.06 | 7558.29 | 204.46 | -6129.62
| 13800 | 89.44 | 271.06 | 7559.27 | 206.31 | -6229.59
| 13900 | 89.44 | 271.06 | 7560.25 | 208.17 | -6329.57
| 14000 | 89.44 | 271.06 | 7561.22 | 210.02 | -6429.55
| 14100 | 89.44 | 271.06 | 7562.2 | 211.87 | -6529.53
| 14200 | 89.44 | 271.06 | 7563.18 | 213.73 | -6629.51
| 14300 | 89.44 | 271.06 | 7564.15 | 215.58 | -6729.48
| 14400 | 89.44 | 271.06 | 7565.13 | 217.43 | -6829.46
| 14500 | 89.44 | 271.06 | 7566.11 | 219.29 | -6929.44
| 14600 | 89.44 | 271.06 | 7567.08 | 221.14 | -7029.42
| 14700 | 89.44 | 271.06 | 7568.06 | 223 | -7129.4
| 14800 | 89.44 | 271.06 | 7569.04 | 224.85 | -7229.37
| 14900 | 89.44 | 271.06 | 7570.02 | 226.7 | -7329.35
| 15000 | 89.44 | 271.06 | 7570.99 | 228.56 | -7429.33
| 15100 | 89.44 | 271.06 | 7571.97 | 230.41 | -7529.31
| 15200 | 89.44 | 271.06 | 7572.95 | 232.27 | -7629.29
| 15300 | 89.44 | 271.06 | 7573.92 | 234.12 | -7729.26
| 15400 | 89.44 | 271.06 | 7574.9 | 235.97 | -7829.24
| 15500 | 89.44 | 271.06 | 7575.88 | 237.83 | -7929.22
| 15600 | 89.44 | 271.06 | 7576.85 | 239.68 | -8029.2
| 15700 | 89.44 | 271.06 | 7577.83 | 241.53 | -8129.18
| 15800 | 89.44 | 271.06 | 7578.81 | 243.39 | -8229.15
| 15900 | 89.44 | 271.06 | 7579.79 | 245.24 | -8329.13
| 16000 | 89.44 | 271.06 | 7580.76 | 247.1 | -8429.11
| 16100 | 89.44 | 271.06 | 7581.74 | 248.95 | -8529.09
| 16200 | 89.44 | 271.06 | 7582.72 | 250.8 | -8629.07
| 16300 | 89.44 | 271.06 | 7583.69 | 252.66 | -8729.05
| 16400 | 89.44 | 271.06 | 7584.67 | 254.51 | -8829.02
| 16500 | 89.44 | 271.06 | 7585.65 | 256.37 | -8929
| 16600 | 89.44 | 271.06 | 7586.62 | 258.22 | -9028.98
| 16700 | 89.44 | 271.06 | 7587.6 | 260.07 | -9128.96
| 16800 | 89.44 | 271.06 | 7588.58 | 261.93 | -9228.94
| 16900 | 89.44 | 271.06 | 7589.56 | 263.78 | -9328.91
| 17000 | 89.44 | 271.06 | 7590.53 | 265.63 | -9428.89
| 17100 | 89.44 | 271.06 | 7591.51 | 267.49 | -9528.87
| 17200 | 89.44 | 271.06 | 7592.49 | 269.34 | -9628.85
| 17300 | 89.44 | 271.06 | 7593.46 | 271.2 | -9728.83
| 17400 | 89.44 | 271.06 | 7594.44 | 273.05 | -9828.8
| 17457.2 | 89.44 | 271.06 | 7595 | 274.11 | -9885.99

## Lookup (hidden)
North Reference | RetunValue | Grid Type | ReturnValue | Deviation Indicator | ReturnValue
| 2 |  | 0 |  | 4
True |  | SPCS-Colorado Central-NAD27 |  | Directional
Grid |  | SPCS-Colorado Central-NAD83 |  | High Angle
|  | SPCS-Colorado North-NAD27 |  | Horizontal
SPCS-Colorado North-NAD83
SPCS-Colorado South-NAD27
SPCS-Colorado South-NAD83
UTM-Zone 12 NAD27
UTM-Zone 12 NAD83
UTM-Zone 13 NAD27
UTM-Zone 13 NAD83