## Data
Header Information | measured depth (ft) | inclination (°) | azimuth (°) | true vertical depth (ft) | northing +N/-S (ft) | easting +E/-W (ft)
Operator Name | 0 | 0 | 0 | 0 | 0 | 0
| 847 | 1 | 131.1 | 846.71 | 0.98 | -3.56
Operator Number | 939 | 0.9 | 142.79 | 938.7 | -0.13 | -2.52
| 1030 | 3.76 | 104.44 | 1029.62 | -1.44 | 0.8
Well Name and Number | 1122 | 4.82 | 101.36 | 1121.36 | -2.95 | 7.51
Waag 12 | 1212 | 4.81 | 99.54 | 1211.04 | -4.33 | 14.94
API Number (if available) | 1303 | 4.64 | 100.8 | 1301.73 | -5.65 | 22.32
| 1485 | 4.16 | 105.85 | 1483.2 | -8.83 | 35.9
Location: QQ SEC TWP RGE | 1577 | 3.88 | 95.28 | 1574.97 | -10.03 | 42.21
| 1668 | 4.44 | 65.86 | 1665.74 | -8.87 | 48.49
Citing Type: Planned or Actual | 1760 | 3.94 | 54.66 | 1757.5 | -5.59 | 54.32
Actual | 1943 | 2.16 | 43.44 | 1940.23 | 0.56 | 61.82
Deviation Indicator | 2035 | 1.62 | 60.85 | 2032.18 | 2.45 | 64.15
Directional | 2126 | 2.91 | 83.28 | 2123.11 | 3.35 | 67.57
North Reference | 2218 | 2.58 | 78.09 | 2215.01 | 4.05 | 71.91
True | 2310 | 3.28 | 80.61 | 2306.89 | 4.9 | 76.53
Grid Type | 2590 | 3.99 | 70.33 | 2586.32 | 9.49 | 93.61
#VALUE! | 2684 | 3.45 | 61.39 | 2680.13 | 11.94 | 99.17
| 2779 | 3.74 | 72.33 | 2774.94 | 14.25 | 104.63
| 2873 | 5.24 | 88.67 | 2868.65 | 15.28 | 111.85
| 2967 | 4.97 | 85.76 | 2962.28 | 15.68 | 120.2
| 3061 | 4.61 | 81.91 | 3055.95 | 16.52 | 128
| 3250 | 3.34 | 75.27 | 3244.49 | 18.99 | 140.84
| 3344 | 4.12 | 96.53 | 3338.3 | 19.3 | 146.85
| 3439 | 4.94 | 106.11 | 3433 | 17.77 | 154.17
| 3533 | 4 | 104.26 | 3526.72 | 15.84 | 161.23
| 3627 | 3.72 | 107.01 | 3620.5 | 14.14 | 167.33
| 3721 | 3.13 | 112.55 | 3714.33 | 12.27 | 172.61
| 3816 | 2.89 | 115.29 | 3809.2 | 10.25 | 177.18
| 3910 | 2.24 | 108.87 | 3903.11 | 8.64 | 181.06
| 4005 | 4.35 | 109.21 | 3997.95 | 6.86 | 186.22
| 4098 | 5.66 | 110.67 | 4090.59 | 4.08 | 193.84
| 4193 | 6.25 | 108.72 | 4185.08 | 0.77 | 203.12
| 4287 | 6.07 | 108.3 | 4278.53 | -2.44 | 212.68
| 4382 | 5.1 | 108.55 | 4373.08 | -5.36 | 221.46
| 4476 | 4.82 | 111.85 | 4466.73 | -8.16 | 229.08
| 4571 | 4.4 | 107.27 | 4561.42 | -10.72 | 236.27
| 4665 | 3.62 | 102.44 | 4655.19 | -12.43 | 242.61
| 4759 | 3.24 | 102.55 | 4749.02 | -13.65 | 248.1
| 4853 | 2.64 | 105.15 | 4842.9 | -14.79 | 252.78
| 4948 | 1.82 | 102.75 | 4937.83 | -15.7 | 256.36
| 5042 | 1.35 | 90.08 | 5031.79 | -16.03 | 258.93
| 5137 | 2.08 | 77.15 | 5126.75 | -15.65 | 261.73
| 5231 | 3.77 | 81.44 | 5220.62 | -14.81 | 266.45
| 5325 | 3.14 | 85.73 | 5314.45 | -14.16 | 272.07
| 5419 | 4.83 | 81.39 | 5408.22 | -13.37 | 278.55
| 5514 | 3.91 | 90.83 | 5502.94 | -12.82 | 285.74
| 5608 | 3.08 | 87.06 | 5596.77 | -12.74 | 291.47
| 5702 | 3.05 | 88.07 | 5690.63 | -12.52 | 296.49
| 5796 | 2.37 | 85.31 | 5784.53 | -12.28 | 300.93
| 5890 | 1.74 | 84.75 | 5878.47 | -11.99 | 304.29
| 5985 | 3.12 | 90.59 | 5973.38 | -11.89 | 308.31
| 6173 | 1.85 | 97.86 | 6161.2 | -12.35 | 316.43
| 6267 | 1.19 | 89.7 | 6255.17 | -12.56 | 318.91
| 6361 | 0.59 | 82.03 | 6349.15 | -12.48 | 320.36
| 6456 | 0.2 | 315.95 | 6444.15 | -12.3 | 320.73
| 6550 | 1.33 | 286.74 | 6538.14 | -11.86 | 319.58
| 6645 | 12.27 | 277.32 | 6632.33 | -10.26 | 308.47
| 6739 | 23.5 | 281.94 | 6721.65 | -5.09 | 280.14
| 6833 | 31.02 | 285.19 | 6805.16 | 5.15 | 238.37
| 6927 | 35.02 | 276.95 | 6884 | 14.77 | 188.17
| 7022 | 44.14 | 263.58 | 6957.27 | 14.37 | 128
| 7116 | 53.2 | 265.4 | 7019.29 | 7.67 | 57.82
| 7209 | 60.74 | 266.44 | 7069.95 | 2.16 | -19.9
| 7303 | 62.72 | 270.22 | 7114.48 | -0.23 | -102.63
| 7398 | 71.67 | 273.26 | 7151.27 | 2.51 | -190.06
| 7460 | 83.33 | 274.01 | 7164.66 | 6.35 | -250.36
| 7484 | 86.06 | 276.06 | 7166.88 | 8.44 | -274.16
| 7578 | 88.83 | 275.92 | 7171.07 | 18.24 | -367.55
| 7673 | 90.5 | 274.39 | 7171.63 | 26.78 | -462.15
| 7767 | 90.92 | 272.34 | 7170.46 | 32.3 | -555.98
| 7862 | 90.11 | 270.2 | 7169.61 | 34.4 | -650.95
| 7956 | 89.19 | 270.33 | 7170.18 | 34.84 | -744.94
| 8050 | 88.99 | 270.21 | 7171.68 | 35.28 | -838.93
| 8144 | 90.42 | 270.28 | 7172.16 | 35.68 | -932.93
| 8239 | 88.57 | 269.48 | 7173 | 35.48 | -1027.92
| 8334 | 87.9 | 268.58 | 7175.92 | 33.87 | -1122.86
| 8428 | 87.65 | 268.35 | 7179.57 | 31.36 | -1216.75
| 8522 | 88.99 | 268.67 | 7182.33 | 28.91 | -1310.68
| 8617 | 90.78 | 269.52 | 7182.52 | 27.41 | -1405.66
| 8711 | 91.17 | 270.07 | 7180.92 | 27.08 | -1499.65
| 8806 | 90.22 | 269.98 | 7179.77 | 27.12 | -1594.64
| 8900 | 88.74 | 269.94 | 7180.62 | 27.05 | -1688.63
| 8994 | 90.22 | 270.08 | 7181.47 | 27.07 | -1782.62
| 9089 | 88.85 | 270.27 | 7182.25 | 27.36 | -1877.62
| 9183 | 89.5 | 270.16 | 7183.6 | 27.71 | -1971.61
| 9278 | 88.69 | 269.29 | 7185.1 | 27.26 | -2066.59
| 9372 | 88.85 | 270.08 | 7187.12 | 26.74 | -2160.57
| 9466 | 88.88 | 270.48 | 7188.98 | 27.2 | -2254.55
| 9561 | 89.69 | 271.3 | 7190.17 | 28.68 | -2349.53
| 9654 | 90.39 | 272 | 7190.1 | 31.35 | -2442.49
| 9749 | 89.83 | 272.23 | 7189.92 | 34.86 | -2537.42
| 9844 | 89.61 | 272.25 | 7190.38 | 38.57 | -2632.35
| 9938 | 89.33 | 272.52 | 7191.25 | 42.48 | -2726.26
| 10032 | 87.6 | 272.22 | 7193.77 | 46.37 | -2820.15
| 10126 | 87.71 | 271.92 | 7197.62 | 49.76 | -2914.01
| 10221 | 88.18 | 273.26 | 7201.02 | 54.05 | -3008.85
| 10315 | 87.26 | 272.82 | 7204.76 | 59.03 | -3102.64
| 10409 | 85.38 | 272.89 | 7210.79 | 63.71 | -3196.32
| 10504 | 84.45 | 271.73 | 7219.22 | 67.52 | -3290.87
| 10598 | 89.33 | 271.44 | 7224.31 | 70.12 | -3384.67
| 10692 | 90.84 | 271.57 | 7224.17 | 72.58 | -3478.63
| 10787 | 91.82 | 270.59 | 7221.97 | 74.37 | -3573.59
| 10881 | 94.2 | 270.91 | 7217.03 | 75.6 | -3667.44
| 10975 | 93.83 | 270.56 | 7210.45 | 76.81 | -3761.2
| 11069 | 91.06 | 269.47 | 7206.44 | 76.83 | -3855.11
| 11164 | 89.83 | 268.27 | 7205.7 | 74.96 | -3950.08
| 11258 | 91.43 | 268.97 | 7204.67 | 72.69 | -4044.05
| 11352 | 87.65 | 267.72 | 7205.43 | 69.98 | -4137.99
| 11447 | 86.89 | 267.24 | 7209.95 | 65.81 | -4232.79
| 11541 | 87.71 | 267.93 | 7214.38 | 61.85 | -4326.6
| 11635 | 87.73 | 267.95 | 7218.12 | 58.47 | -4420.46
| 11729 | 89.02 | 268.12 | 7220.78 | 55.25 | -4514.37
| 11798 | 89.27 | 268.75 | 7221.81 | 53.37 | -4583.33
| 11868 | 89.27 | 268.75 | 7222.7 | 51.84 | -4653.31

## Lookup (hidden)
North Reference | RetunValue | Grid Type | ReturnValue | Deviation Indicator | ReturnValue
| 2 |  | 0 |  | 2
True |  | SPCS-Colorado Central-NAD27 |  | Directional
Grid |  | SPCS-Colorado Central-NAD83 |  | High Angle
|  | SPCS-Colorado North-NAD27 |  | Horizontal
SPCS-Colorado North-NAD83
SPCS-Colorado South-NAD27
SPCS-Colorado South-NAD83
UTM-Zone 12 NAD27
UTM-Zone 12 NAD83
UTM-Zone 13 NAD27
UTM-Zone 13 NAD83