## Data
Header Information | measured depth (ft) | inclination (°) | azimuth (°) | true vertical depth (ft) | northing +N/-S (ft) | easting +E/-W (ft)
Operator Name | 0 | 0 | 0 | 0 | 0 | 0
Synergy | 1400 | 0 | 0 | 1400 | 0 | 0
Operator Number | 1500 | 1.5 | 318.584 | 1499.99 | 0.98 | -0.87
10311 | 1600 | 3 | 318.584 | 1599.91 | 3.93 | -3.46
Well Name and Number | 1700 | 4.5 | 318.584 | 1699.69 | 8.83 | -7.79
SRC Vista S-2N-C | 1800 | 6 | 318.584 | 1799.27 | 15.69 | -13.84
API Number (if available) | 1873.94 | 7.109 | 318.584 | 1872.73 | 22.02 | -19.43
| 1900 | 7.109 | 318.584 | 1898.58 | 24.44 | -21.56
Location: QQ SEC TWP RGE | 2000 | 7.109 | 318.584 | 1997.82 | 33.72 | -29.75
Sec.2-T4N-R68W | 2100 | 7.109 | 318.584 | 2097.05 | 43 | -37.93
Citing Type: Planned or Actual | 2200 | 7.109 | 318.584 | 2196.28 | 52.28 | -46.12
Planned | 2300 | 7.109 | 318.584 | 2295.51 | 61.56 | -54.31
Deviation Indicator | 2400 | 7.109 | 318.584 | 2394.74 | 70.85 | -62.49
Horizontal | 2500 | 7.109 | 318.584 | 2493.97 | 80.13 | -70.68
North Reference | 2600 | 7.109 | 318.584 | 2593.2 | 89.41 | -78.87
True | 2700 | 7.109 | 318.584 | 2692.43 | 98.69 | -87.05
Grid Type | 2800 | 7.109 | 318.584 | 2791.67 | 107.97 | -95.24
#VALUE! | 2900 | 7.109 | 318.584 | 2890.9 | 117.25 | -103.43
| 3000 | 7.109 | 318.584 | 2990.13 | 126.53 | -111.61
| 3100 | 7.109 | 318.584 | 3089.36 | 135.81 | -119.8
| 3200 | 7.109 | 318.584 | 3188.59 | 145.09 | -127.99
| 3300 | 7.109 | 318.584 | 3287.82 | 154.38 | -136.17
| 3400 | 7.109 | 318.584 | 3387.05 | 163.66 | -144.36
| 3500 | 7.109 | 318.584 | 3486.28 | 172.94 | -152.55
| 3600 | 7.109 | 318.584 | 3585.52 | 182.22 | -160.73
| 3700 | 7.109 | 318.584 | 3684.75 | 191.5 | -168.92
| 3800 | 7.109 | 318.584 | 3783.98 | 200.78 | -177.11
| 3900 | 7.109 | 318.584 | 3883.21 | 210.06 | -185.3
| 3962.73 | 7.109 | 318.584 | 3945.46 | 215.88 | -190.43
| 4000 | 6.364 | 318.584 | 3982.47 | 219.16 | -193.32
| 4100 | 4.364 | 318.584 | 4082.03 | 226.17 | -199.51
| 4200 | 2.364 | 318.584 | 4181.85 | 230.57 | -203.39
| 4300 | 0.364 | 318.584 | 4281.82 | 232.36 | -204.96
| 4318.18 | 0 | 0 | 4300 | 232.4 | -205
| 6201.99 | 0 | 0 | 6183.8 | 232.4 | -205
| 6300 | 7.841 | 89.328 | 6281.51 | 232.48 | -198.3
| 6400 | 15.841 | 89.328 | 6379.3 | 232.72 | -177.8
| 6500 | 23.841 | 89.328 | 6473.29 | 233.12 | -143.89
| 6600 | 31.841 | 89.328 | 6561.64 | 233.66 | -97.23
| 6700 | 39.841 | 89.328 | 6642.64 | 234.35 | -38.73
| 6800 | 47.841 | 89.328 | 6714.71 | 235.16 | 30.48
| 6900 | 55.841 | 89.328 | 6776.44 | 236.08 | 109.04
| 7000 | 63.841 | 89.328 | 6826.64 | 237.1 | 195.43
| 7100 | 71.841 | 89.328 | 6864.33 | 238.18 | 287.96
| 7200 | 79.841 | 89.328 | 6888.77 | 239.32 | 384.83
| 7300 | 87.841 | 89.328 | 6899.49 | 240.49 | 484.17
| 7326.99 | 90 | 89.328 | 6900 | 240.8 | 511.15
| 7400 | 90 | 89.328 | 6900 | 241.66 | 584.16
| 7500 | 90 | 89.328 | 6900 | 242.83 | 684.15
| 7600 | 90 | 89.328 | 6900 | 244 | 784.14
| 7700 | 90 | 89.328 | 6900 | 245.18 | 884.14
| 7800 | 90 | 89.328 | 6900 | 246.35 | 984.13
| 7900 | 90 | 89.328 | 6900 | 247.52 | 1084.12
| 8000 | 90 | 89.328 | 6900 | 248.7 | 1184.12
| 8100 | 90 | 89.328 | 6900 | 249.87 | 1284.11
| 8200 | 90 | 89.328 | 6900 | 251.04 | 1384.1
| 8300 | 90 | 89.328 | 6900 | 252.22 | 1484.09
| 8400 | 90 | 89.328 | 6900 | 253.39 | 1584.09
| 8500 | 90 | 89.328 | 6900 | 254.56 | 1684.08
| 8600 | 90 | 89.328 | 6900 | 255.74 | 1784.07
| 8700 | 90 | 89.328 | 6900 | 256.91 | 1884.07
| 8800 | 90 | 89.328 | 6900 | 258.08 | 1984.06
| 8900 | 90 | 89.328 | 6900 | 259.26 | 2084.05
| 9000 | 90 | 89.328 | 6900 | 260.43 | 2184.05
| 9100 | 90 | 89.328 | 6900 | 261.6 | 2284.04
| 9200 | 90 | 89.328 | 6900 | 262.77 | 2384.03
| 9300 | 90 | 89.328 | 6900 | 263.95 | 2484.03
| 9400 | 90 | 89.328 | 6900 | 265.12 | 2584.02
| 9500 | 90 | 89.328 | 6900 | 266.29 | 2684.01
| 9600 | 90 | 89.328 | 6900 | 267.47 | 2784
| 9700 | 90 | 89.328 | 6900 | 268.64 | 2884
| 9800 | 90 | 89.328 | 6900 | 269.81 | 2983.99
| 9900 | 90 | 89.328 | 6900 | 270.99 | 3083.98
| 10000 | 90 | 89.328 | 6900 | 272.16 | 3183.98
| 10100 | 90 | 89.328 | 6900 | 273.33 | 3283.97
| 10200 | 90 | 89.328 | 6900 | 274.51 | 3383.96
| 10300 | 90 | 89.328 | 6900 | 275.68 | 3483.96
| 10400 | 90 | 89.328 | 6900 | 276.85 | 3583.95
| 10500 | 90 | 89.328 | 6900 | 278.03 | 3683.94
| 10600 | 90 | 89.328 | 6900 | 279.2 | 3783.94
| 10700 | 90 | 89.328 | 6900 | 280.37 | 3883.93
| 10800 | 90 | 89.328 | 6900 | 281.54 | 3983.92
| 10900 | 90 | 89.328 | 6900 | 282.72 | 4083.92
| 11000 | 90 | 89.328 | 6900 | 283.89 | 4183.91
| 11100 | 90 | 89.328 | 6900 | 285.06 | 4283.9
| 11200 | 90 | 89.328 | 6900 | 286.24 | 4383.89
| 11300 | 90 | 89.328 | 6900 | 287.41 | 4483.89
| 11400 | 90 | 89.328 | 6900 | 288.58 | 4583.88
| 11402.27 | 90 | 89.328 | 6900 | 288.61 | 4586.15

## Lookup (hidden)
North Reference | RetunValue | Grid Type | ReturnValue | Deviation Indicator | ReturnValue
| 2 |  | 0 |  | 4
True |  | SPCS-Colorado Central-NAD27 |  | Directional
Grid |  | SPCS-Colorado Central-NAD83 |  | High Angle
|  | SPCS-Colorado North-NAD27 |  | Horizontal
SPCS-Colorado North-NAD83
SPCS-Colorado South-NAD27
SPCS-Colorado South-NAD83
UTM-Zone 12 NAD27
UTM-Zone 12 NAD83
UTM-Zone 13 NAD27
UTM-Zone 13 NAD83