## Data
Header Information | measured depth (ft) | inclination (°) | azimuth (°) | true vertical depth (ft) | northing +N/-S (ft) | easting +E/-W (ft)
Operator Name | 0 | 0 | 0 | 0 | 0 | 0
Encana Oil and Gas | 1273 | 12.6 | 5.6 | 1261.9 | 125.4 | 17.1
Operator Number | 2058 | 11.3 | 11 | 2031.5 | 276.7 | 41.8
100185 | 3097 | 13.3 | 17.7 | 3047.1 | 492.1 | 57.6
Well Name and Number | 4012 | 8 | 7.6 | 3944.6 | 659.5 | 104.7
Coal Creek 6-0-19 | 5060 | 14.9 | 21.2 | 4964.4 | 881 | 188.9
API Number (if available) | 6107 | 3.8 | 3.8 | 5993.1 | 1058.9 | 241.7
05-123-28138 | 7546 | 1.1 | 342.8 | 7431.4 | 1103.9 | 237.8
Location: QQ SEC TWP RGE | 8495 | 3 | 338.3 | 8379.3 | 1138.9 | 215
NWNE 19 1N 68W
Citing Type: Planned or Actual
Actual
Deviation Indicator
Directional
North Reference
Grid
Grid Type
SPCS-Colorado North-NAD83

## Lookup (hidden)
North Reference | RetunValue | Grid Type | ReturnValue | Deviation Indicator | ReturnValue
| 3 |  | 5 |  | 2
True |  | SPCS-Colorado Central-NAD27 |  | Directional
Grid |  | SPCS-Colorado Central-NAD83 |  | High Angle
|  | SPCS-Colorado North-NAD27 |  | Horizontal
SPCS-Colorado North-NAD83
SPCS-Colorado South-NAD27
SPCS-Colorado South-NAD83
UTM-Zone 12 NAD27
UTM-Zone 12 NAD83
UTM-Zone 13 NAD27
UTM-Zone 13 NAD83