## Data
Header Information | measured depth (ft) | inclination (°) | azimuth (°) | true vertical depth (ft) | northing +N/-S (ft) | easting +E/-W (ft)
Operator Name | 0 | 0 | 0 | 0 | 0 | 0
Noble Energy INC | 300 | 0.06 | 276.43 | 300 | 0.02 | -0.16
Operator Number | 637 | 0.12 | 276.43 | 637 | 0.08 | -0.68
100322 | 729 | 0.14 | 276.43 | 729 | 0.1 | -0.89
Well Name and Number | 824 | 0.04 | 91.62 | 824 | 0.11 | -0.97
Wells Ranch AA11-654_Actual | 1014 | 0.34 | 198.51 | 1014 | -0.42 | -1.08
API Number (if available) | 1108 | 0.18 | 190.15 | 1108 | -0.83 | -1.2
05-123-41252 | 1200 | 0.35 | 259 | 1200 | -1.03 | -1.5
Location: QQ SEC TWP RGE | 1383 | 0.44 | 199.03 | 1382.99 | -1.8 | -2.28
SENE 11 6N 63W | 1566 | 0.11 | 249.29 | 1565.99 | -2.53 | -2.67
Citing Type: Planned or Actual | 1657 | 0.42 | 258.06 | 1656.99 | -2.63 | -3.08
Proposal | 1748 | 0.22 | 151.92 | 1747.99 | -2.85 | -3.32
Actual | 1840 | 0.15 | 206.12 | 1839.99 | -3.11 | -3.29
Horizontal | 1932 | 0.59 | 191.18 | 1931.99 | -3.69 | -3.44
North Reference | 2023 | 2.35 | 144.68 | 2022.95 | -5.67 | -2.45
Grid | 2115 | 4.41 | 155.12 | 2114.79 | -10.42 | 0.13
Grid Type | 2206 | 6.47 | 159.97 | 2205.38 | -18.41 | 3.36
SPCS-Colorado North-NAD83 | 2297 | 9.04 | 159.1 | 2295.54 | -29.91 | 7.66
| 2389 | 8.3 | 154.9 | 2386.49 | -42.67 | 13.06
| 2481 | 9.31 | 155.29 | 2477.4 | -55.45 | 18.99
| 2573 | 8.6 | 149.08 | 2568.28 | -68.11 | 25.63
| 2665 | 9.19 | 146.78 | 2659.17 | -80.16 | 33.19
| 2757 | 8.97 | 144.28 | 2750.02 | -92.12 | 41.4
| 2851 | 9.23 | 139.39 | 2842.84 | -103.8 | 50.59
| 2946 | 8.76 | 136.16 | 2936.67 | -114.8 | 60.56
| 3040 | 9.06 | 137.24 | 3029.54 | -125.4 | 70.54
| 3135 | 9.75 | 147.54 | 3123.27 | -137.68 | 79.94
| 3230 | 9.38 | 144.06 | 3216.95 | -150.73 | 88.8
| 3325 | 9.47 | 139.7 | 3310.66 | -162.96 | 98.4
| 3420 | 9.15 | 135.16 | 3404.41 | -174.28 | 108.78
| 3515 | 7.95 | 145 | 3498.36 | -185.01 | 117.88
| 3609 | 7.73 | 136.4 | 3591.49 | -194.92 | 125.96
| 3704 | 8.23 | 137.22 | 3685.57 | -204.54 | 134.99
| 3894 | 8.99 | 153.1 | 3873.45 | -227.76 | 150.94
| 3988 | 9.52 | 151.47 | 3966.23 | -241.14 | 157.98
| 4083 | 9.51 | 149.99 | 4059.92 | -254.84 | 165.66
| 4178 | 10.03 | 150.83 | 4153.54 | -268.86 | 173.61
| 4272 | 8.02 | 150.8 | 4246.37 | -281.73 | 180.8
| 4367 | 7.86 | 149.2 | 4340.46 | -293.09 | 187.36
| 4462 | 6.76 | 153.83 | 4434.69 | -303.69 | 193.15
| 4557 | 7.07 | 156.71 | 4529 | -314.08 | 197.93
| 4651 | 5.41 | 154.32 | 4622.44 | -323.39 | 202.14
| 4746 | 5.22 | 151.49 | 4717.03 | -331.22 | 206.14
| 4841 | 3.48 | 150.83 | 4811.75 | -337.54 | 209.61
| 4936 | 2.32 | 158.21 | 4906.63 | -341.84 | 211.73
| 5031 | 2.12 | 160.54 | 5001.56 | -345.28 | 213.03
| 5125 | 2.19 | 157.09 | 5095.49 | -348.58 | 214.31
| 5220 | 1.9 | 156.71 | 5190.43 | -351.69 | 215.64
| 5315 | 0.58 | 171.58 | 5285.41 | -353.62 | 216.33
| 5410 | 0.35 | 102.75 | 5380.41 | -354.16 | 216.68
| 5505 | 0.41 | 145.62 | 5475.4 | -354.5 | 217.16
| 5599 | 0.03 | 69.37 | 5569.4 | -354.77 | 217.37
| 5694 | 0.55 | 169.39 | 5664.4 | -355.21 | 217.48
| 5789 | 0.51 | 204.26 | 5759.4 | -356.04 | 217.39
| 5884 | 0.65 | 245.3 | 5854.39 | -356.65 | 216.73
| 5979 | 1.3 | 223.94 | 5949.38 | -357.65 | 215.49
| 6073 | 1.66 | 219.9 | 6043.35 | -359.47 | 213.88
| 6168 | 1.75 | 172.54 | 6138.31 | -361.96 | 213.18
| 6263 | 2.7 | 216.34 | 6233.24 | -365.2 | 212.04
| 6311 | 4.25 | 247.26 | 6281.16 | -366.8 | 209.73
| 6358 | 6.69 | 263.6 | 6327.94 | -367.78 | 205.41
| 6453 | 16.22 | 267.37 | 6420.94 | -369.01 | 186.61
| 6547 | 28.05 | 275.73 | 6507.88 | -367.4 | 151.37
| 6642 | 34.39 | 277.55 | 6589.08 | -361.64 | 102.5
| 6736 | 42.23 | 275.94 | 6662.79 | -354.87 | 44.67
| 6831 | 52.58 | 271.59 | 6727.01 | -350.5 | -25
| 6926 | 63.1 | 272.26 | 6777.51 | -347.78 | -105.27
| 7021 | 69.32 | 273.47 | 6815.81 | -343.41 | -192.04
| 7153 | 82.55 | 272.76 | 6847.82 | -336.5 | -319.61
| 7252 | 85.96 | 272.45 | 6857.73 | -332.02 | -418
| 7347 | 86.29 | 271.37 | 6864.15 | -328.86 | -512.72
| 7441 | 87.26 | 270.43 | 6869.44 | -327.39 | -606.56
| 7536 | 89.6 | 270.24 | 6872.04 | -326.83 | -701.52
| 7631 | 89.48 | 269.7 | 6872.81 | -326.88 | -796.51
| 7722 | 90.83 | 269.39 | 6872.56 | -327.6 | -887.51
| 7814 | 90.09 | 268.9 | 6871.82 | -328.98 | -979.49
| 7905 | 92.43 | 269.6 | 6869.82 | -330.17 | -1070.46
| 7997 | 91.08 | 269.46 | 6867 | -330.92 | -1162.41
| 8088 | 90.15 | 270.5 | 6866.03 | -330.95 | -1253.4
| 8180 | 87.29 | 269.64 | 6868.08 | -330.84 | -1345.37
| 8271 | 89.11 | 269.63 | 6870.94 | -331.42 | -1436.32
| 8362 | 91.27 | 269.36 | 6870.64 | -332.22 | -1527.31
| 8454 | 89.42 | 268.45 | 6870.08 | -333.98 | -1619.28
| 8546 | 91.14 | 268.03 | 6869.63 | -336.81 | -1711.24
| 8637 | 90.37 | 267.13 | 6868.43 | -340.65 | -1802.15
| 8728 | 92.65 | 269.22 | 6866.04 | -343.55 | -1893.06
| 8820 | 91.48 | 270.74 | 6862.72 | -343.58 | -1984.99
| 8911 | 89.45 | 269.9 | 6861.98 | -343.07 | -2075.98
| 9003 | 90.25 | 271.18 | 6862.22 | -342.2 | -2167.98
| 9095 | 89.66 | 270.52 | 6862.3 | -340.84 | -2259.97
| 9187 | 92.13 | 272.18 | 6860.86 | -338.67 | -2351.92
| 9279 | 89.35 | 272.94 | 6859.67 | -334.56 | -2443.81
| 9374 | 89.6 | 273.08 | 6860.54 | -329.57 | -2538.67
| 9469 | 89.78 | 271.27 | 6861.06 | -325.97 | -2633.6
| 9563 | 88.74 | 271.99 | 6862.27 | -323.3 | -2727.55
| 9658 | 89.17 | 271.57 | 6864 | -320.35 | -2822.49
| 9753 | 87.53 | 272.09 | 6866.74 | -317.31 | -2917.4
| 9847 | 87.01 | 271.8 | 6871.21 | -314.13 | -3011.24
| 9942 | 86.42 | 271.4 | 6876.66 | -311.48 | -3106.04
| 10037 | 87.9 | 269.91 | 6881.36 | -310.39 | -3200.92
| 10132 | 89.85 | 269.69 | 6883.23 | -310.73 | -3295.89
| 10226 | 90.15 | 269.42 | 6883.23 | -311.46 | -3389.89
| 10321 | 90.25 | 268.79 | 6882.9 | -312.94 | -3484.88
| 10416 | 89.08 | 267.51 | 6883.45 | -316.01 | -3579.82
| 10511 | 89.01 | 267.41 | 6885.04 | -320.22 | -3674.72
| 10605 | 89.11 | 267.98 | 6886.58 | -324 | -3768.63
| 10700 | 89.04 | 267.95 | 6888.11 | -327.37 | -3863.55
| 10795 | 90.31 | 267.88 | 6888.65 | -330.83 | -3958.49
| 10890 | 92.01 | 268.71 | 6886.73 | -333.65 | -4053.42
| 10984 | 90.18 | 267.59 | 6884.93 | -336.69 | -4147.35
| 11079 | 89.82 | 268.42 | 6884.93 | -339.99 | -4242.29
| 11174 | 88.74 | 269.12 | 6886.13 | -342.03 | -4337.26
| 11268 | 87.48 | 268.73 | 6889.23 | -343.79 | -4431.19
| 11363 | 88.8 | 268.73 | 6892.31 | -345.9 | -4526.11
| 11458 | 91.14 | 269.99 | 6892.36 | -346.96 | -4621.1
| 11553 | 91.35 | 269.62 | 6890.3 | -347.28 | -4716.08
| 11648 | 90.89 | 270.9 | 6888.44 | -346.85 | -4811.06
| 11742 | 89.38 | 270.04 | 6888.22 | -346.08 | -4905.05
| 11837 | 87.75 | 269.46 | 6890.6 | -346.5 | -5000.01
| 11932 | 89.38 | 269.61 | 6892.97 | -347.27 | -5094.98
| 12027 | 90.25 | 271.55 | 6893.28 | -346.3 | -5189.97
| 12122 | 88.58 | 270.72 | 6894.25 | -344.42 | -5284.94
| 12217 | 90 | 271.26 | 6895.43 | -342.78 | -5379.92
| 12311 | 90.12 | 270.62 | 6895.33 | -341.24 | -5473.9
| 12406 | 89.69 | 270.06 | 6895.49 | -340.68 | -5568.9
| 12501 | 90.52 | 271.06 | 6895.31 | -339.75 | -5663.89
| 12596 | 90.49 | 271.16 | 6894.48 | -337.91 | -5758.87
| 12690 | 90 | 270.9 | 6894.07 | -336.22 | -5852.86
| 12785 | 88.68 | 270.33 | 6895.17 | -335.2 | -5947.84
| 12880 | 89.66 | 270.58 | 6896.54 | -334.44 | -6042.83
| 12975 | 89.94 | 270.69 | 6896.88 | -333.39 | -6137.82
| 13070 | 89.57 | 270.33 | 6897.28 | -332.54 | -6232.82
| 13164 | 88.33 | 269.24 | 6899.01 | -332.9 | -6326.8
| 13259 | 89.26 | 269.62 | 6901 | -333.84 | -6421.77
| 13353 | 89.91 | 270.16 | 6901.68 | -334.02 | -6515.76
| 13448 | 89.51 | 269.9 | 6902.16 | -333.97 | -6610.76
| 13543 | 89.38 | 270.22 | 6903.08 | -333.87 | -6705.76
| 13638 | 90.18 | 271.3 | 6903.45 | -332.61 | -6800.75
| 13733 | 89.94 | 270.57 | 6903.35 | -331.06 | -6895.73
| 13827 | 89.05 | 270.67 | 6904.18 | -330.05 | -6989.72
| 13891 | 89.38 | 270.41 | 6905.06 | -329.44 | -7053.72
| 13956 | 89.38 | 270.41 | 6905.76 | -328.98 | -7118.71

## Lookup (hidden)
North Reference | RetunValue | Grid Type | ReturnValue | Deviation Indicator | ReturnValue
| 3 |  | 5 |  | 4
True |  | SPCS-Colorado Central-NAD27 |  | Directional
Grid |  | SPCS-Colorado Central-NAD83 |  | High Angle
|  | SPCS-Colorado North-NAD27 |  | Horizontal
SPCS-Colorado North-NAD83
SPCS-Colorado South-NAD27
SPCS-Colorado South-NAD83
UTM-Zone 12 NAD27
UTM-Zone 12 NAD83
UTM-Zone 13 NAD27
UTM-Zone 13 NAD83