## Data
Header Information | measured depth (ft) | inclination (°) | azimuth (°) | true vertical depth (ft) | northing +N/-S (ft) | easting +E/-W (ft)
Operator Name | 896 | 0.3 | 264.2 | 895.94 | -0.99 | -1.14
Extraction Oil & Gas LLC. | 980 | 0.7 | 216.6 | 979.93 | -1.42 | -1.67
Operator Number | 1070 | 0.6 | 240.7 | 1069.93 | -2.09 | -2.41
10459 | 1161 | 2.3 | 191.5 | 1160.9 | -4.12 | -3.19
Well Name and Number | 1252 | 4.4 | 169.5 | 1251.74 | -9.34 | -2.91
WAAG 16 | 1343 | 7.7 | 161.6 | 1342.22 | -18.56 | -0.35
API Number (if available) | 1435 | 10.5 | 152.8 | 1433.06 | -31.87 | 5.43
05-123-40363 | 1526 | 12.7 | 153.8 | 1522.2 | -48.22 | 13.63
Location: QQ SEC TWP RGE | 1617 | 13.9 | 162.1 | 1610.76 | -67.6 | 21.41
Sec.19-T7N-R65W | 1709 | 13.5 | 158.9 | 1700.14 | -88.13 | 28.67
Citing Type: Planned or Actual | 1801 | 15 | 157.7 | 1789.31 | -109.17 | 37.06
Actual | 1892 | 16 | 159.1 | 1877 | -131.78 | 46
Deviation Indicator | 1984 | 15.6 | 154.2 | 1965.53 | -154.76 | 55.91
Horizontal | 2076 | 16.1 | 154.9 | 2054.03 | -177.45 | 66.7
North Reference | 2167 | 17.1 | 155.1 | 2141.24 | -201.01 | 77.69
True | 2259 | 15.7 | 149.6 | 2229.5 | -224.02 | 89.68
Grid Type | 2351 | 15.7 | 148.6 | 2318.07 | -245.38 | 102.47
#VALUE! | 2445 | 17 | 149.6 | 2408.26 | -268.09 | 116.05
| 2540 | 14.3 | 150.2 | 2499.73 | -290.25 | 128.91
| 2634 | 14.2 | 152.4 | 2590.84 | -310.55 | 140.02
| 2729 | 14.5 | 153.7 | 2682.88 | -331.53 | 150.69
| 2823 | 15.5 | 153.3 | 2773.67 | -353.31 | 161.54
| 2917 | 13.6 | 153 | 2864.65 | -374.37 | 172.21
| 3011 | 13.8 | 153.7 | 2955.98 | -394.27 | 182.19
| 3106 | 14.9 | 147.5 | 3048.02 | -414.73 | 193.78
| 3200 | 15.1 | 147.7 | 3138.82 | -435.27 | 206.81
| 3294 | 12.3 | 158.2 | 3230.15 | -454.93 | 217.08
| 3389 | 12.5 | 161.2 | 3322.93 | -474.06 | 224.15
| 3483 | 13.4 | 163.3 | 3414.54 | -494.12 | 230.55
| 3577 | 12.8 | 165.3 | 3506.09 | -514.62 | 236.33
| 3671 | 13.3 | 153.8 | 3597.68 | -534.4 | 243.74
| 3766 | 12.3 | 153.8 | 3690.32 | -553.28 | 253.04
| 3860 | 11.5 | 153.8 | 3782.3 | -570.68 | 261.59
| 4048 | 6.7 | 151.6 | 3967.88 | -597.15 | 275.09
| 4143 | 8.2 | 153.3 | 4062.07 | -608.08 | 280.77
| 4237 | 10 | 154.9 | 4154.89 | -621.46 | 287.25
| 4337 | 8.9 | 148.9 | 4253.53 | -635.95 | 294.93
| 4431 | 6 | 147.9 | 4346.73 | -646.34 | 301.29
| 4525 | 4.7 | 150 | 4440.32 | -653.84 | 305.83
| 4620 | 4.7 | 153.1 | 4535 | -660.68 | 309.54
| 4714 | 4.7 | 158.9 | 4628.68 | -667.71 | 312.67
| 4808 | 5.2 | 164.7 | 4722.33 | -675.41 | 315.18
| 4903 | 4.9 | 137.9 | 4816.98 | -682.57 | 319.03
| 4997 | 3.5 | 139.6 | 4910.72 | -687.74 | 323.59
| 5092 | 2.3 | 150.5 | 5005.6 | -691.6 | 326.4
| 5186 | 1.6 | 165.4 | 5099.54 | -694.52 | 327.66
| 5280 | 1.5 | 193.7 | 5193.51 | -696.98 | 327.7
| 5374 | 1.3 | 212.6 | 5287.48 | -699.07 | 326.84
| 5468 | 1.8 | 160.2 | 5381.45 | -701.36 | 326.76
| 5563 | 1 | 195.3 | 5476.43 | -703.57 | 327.05
| 5657 | 0.5 | 221.5 | 5570.42 | -704.66 | 326.56
| 5751 | 1.9 | 124.5 | 5664.4 | -705.85 | 327.57
| 5845 | 1.2 | 67.9 | 5758.37 | -706.37 | 329.77
| 5940 | 1 | 101.1 | 5853.35 | -706.15 | 331.51
| 6034 | 0.7 | 115.9 | 5947.34 | -706.56 | 332.83
| 6128 | 0.5 | 144.5 | 6041.34 | -707.14 | 333.58
| 6222 | 0.9 | 164.4 | 6135.33 | -708.19 | 334.02
| 6316 | 1 | 148.9 | 6229.32 | -709.6 | 334.64
| 6411 | 0.8 | 144.7 | 6324.31 | -710.85 | 335.45
| 6505 | 0.5 | 164.9 | 6418.3 | -711.79 | 335.94
| 6599 | 1.8 | 242.3 | 6512.28 | -712.87 | 334.74
| 6694 | 2.7 | 236.5 | 6607.21 | -714.8 | 331.55
| 6788 | 2.2 | 230.1 | 6701.12 | -717.18 | 328.32
| 6882 | 10.6 | 282 | 6794.49 | -716.53 | 318.46
| 6977 | 17.8 | 283.9 | 6886.53 | -711.22 | 295.78
| 7070 | 23 | 278.8 | 6973.68 | -705.02 | 264.01
| 7164 | 34.6 | 270.2 | 7055.94 | -702.11 | 219
| 7259 | 42.2 | 264.8 | 7130.36 | -704.91 | 160.15
| 7353 | 47.3 | 259.8 | 7197.12 | -713.9 | 94.65
| 7447 | 53 | 262.5 | 7257.33 | -724.93 | 23.37
| 7541 | 64.5 | 266 | 7306.03 | -732.81 | -56.45
| 7635 | 77.8 | 270.9 | 7336.34 | -735.06 | -145.15
| 7726 | 83.4 | 270.4 | 7351.2 | -734.05 | -234.88
| 7825 | 87.6 | 275.3 | 7358.97 | -729.13 | -333.4
| 7920 | 88.8 | 274.8 | 7361.96 | -720.77 | -427.99
| 8109 | 91.2 | 273.2 | 7361.96 | -707.59 | -616.5
| 8203 | 89.4 | 272.3 | 7361.46 | -703.08 | -710.39
| 8298 | 88.5 | 272.3 | 7363.2 | -699.27 | -805.3
| 8392 | 90.2 | 272 | 7364.27 | -695.74 | -899.22
| 8487 | 88.8 | 271.4 | 7365.1 | -692.92 | -994.17
| 8581 | 90.7 | 272.1 | 7365.51 | -690.05 | -1088.12
| 8675 | 88.9 | 271.6 | 7365.84 | -687.02 | -1182.07
| 8770 | 90.5 | 271.1 | 7366.34 | -684.78 | -1277.04
| 8958 | 88.9 | 272.1 | 7367.32 | -679.53 | -1464.95
| 9053 | 90 | 271.4 | 7368.23 | -676.63 | -1559.9
| 9147 | 90.8 | 270.4 | 7367.58 | -675.15 | -1653.89
| 9242 | 90.7 | 270.2 | 7366.33 | -674.66 | -1748.88
| 9336 | 89.2 | 269 | 7366.41 | -675.31 | -1842.87
| 9430 | 84.7 | 266.5 | 7371.42 | -678.99 | -1936.63
| 9525 | 85.6 | 268.1 | 7379.45 | -683.45 | -2031.19
| 9619 | 90.4 | 269.3 | 7382.73 | -685.58 | -2125.07
| 9713 | 89.6 | 268.5 | 7382.73 | -687.38 | -2219.06
| 9808 | 90.3 | 268.6 | 7382.81 | -689.79 | -2314.02
| 9902 | 89.8 | 268.6 | 7382.73 | -692.08 | -2408
| 9996 | 89 | 270 | 7383.71 | -693.23 | -2501.98
| 10091 | 90.2 | 270.7 | 7384.38 | -692.65 | -2596.97
| 10185 | 90.7 | 271.6 | 7383.64 | -690.77 | -2690.95
| 10279 | 90.8 | 270.9 | 7382.41 | -688.72 | -2784.92
| 10374 | 91.7 | 270.7 | 7380.33 | -687.39 | -2879.89
| 10468 | 90 | 270.6 | 7378.94 | -686.32 | -2973.87
| 10562 | 89.9 | 270.9 | 7379.02 | -685.09 | -3067.86
| 10656 | 89.2 | 271.1 | 7379.76 | -683.45 | -3161.84
| 10751 | 90 | 271.4 | 7380.42 | -681.38 | -3256.82
| 10845 | 90.7 | 272.3 | 7379.85 | -678.35 | -3350.76
| 10939 | 90 | 272.7 | 7379.28 | -674.25 | -3444.67
| 11033 | 89.6 | 273 | 7379.6 | -669.57 | -3538.55
| 11128 | 90.7 | 271.4 | 7379.35 | -665.93 | -3633.48
| 11222 | 90.1 | 268.8 | 7378.7 | -665.76 | -3727.47
| 11316 | 89.9 | 269 | 7378.7 | -667.57 | -3821.45
| 11411 | 96 | 270.6 | 7373.81 | -667.9 | -3916.28
| 11505 | 94.1 | 270 | 7365.54 | -667.41 | -4009.91
| 11598 | 93.1 | 271.8 | 7359.7 | -665.95 | -4102.71
| 11693 | 90.2 | 274.6 | 7356.96 | -660.65 | -4197.5
| 11787 | 89.5 | 272.9 | 7357.21 | -654.5 | -4291.29
| 11882 | 88.5 | 274.8 | 7358.87 | -648.13 | -4386.06
| 11976 | 90.3 | 277.9 | 7359.85 | -637.73 | -4479.46
| 12071 | 91.1 | 280.2 | 7358.69 | -622.79 | -4573.27
| 12150 | 91.1 | 280.2 | 7357.17 | -608.8 | -4651

## Lookup (hidden)
North Reference | RetunValue | Grid Type | ReturnValue | Deviation Indicator | ReturnValue
| 2 |  | 0 |  | 4
True |  | SPCS-Colorado Central-NAD27 |  | Directional
Grid |  | SPCS-Colorado Central-NAD83 |  | High Angle
|  | SPCS-Colorado North-NAD27 |  | Horizontal
SPCS-Colorado North-NAD83
SPCS-Colorado South-NAD27
SPCS-Colorado South-NAD83
UTM-Zone 12 NAD27
UTM-Zone 12 NAD83
UTM-Zone 13 NAD27
UTM-Zone 13 NAD83