## Data
Header Information | measured depth (ft) | inclination (°) | azimuth (°) | true vertical depth (ft) | northing +N/-S (ft) | easting +E/-W (ft)
Operator Name | 0 | 0 | 0 | 0 | 0 | 0
BP | 100 | 0 | 0 | 100 | 0 | 0
Operator Number | 200 | 0 | 0 | 200 | 0 | 0
10000 | 300 | 0 | 0 | 300 | 0 | 0
Well Name and Number | 400 | 0 | 0 | 400 | 0 | 0
Horther 31-03 0 3 | 500 | 1.2 | 136.4 | 500 | -0.46 | 0.43
API Number (if available) | 600 | 3.2 | 136.4 | 599.92 | -3.23 | 3.08
| 700 | 5.2 | 136.4 | 699.64 | -8.54 | 8.13
Location: QQ SEC TWP RGE | 800 | 7.2 | 136.4 | 799.05 | -16.36 | 15.58
NWSW Sec 30 T33N R06W | 900 | 9.2 | 136.4 | 898.03 | -26.69 | 25.41
Citing Type: Planned or Actual | 1000 | 11.2 | 136.4 | 996.44 | -39.51 | 37.62
Planned | 1100 | 13.2 | 136.4 | 1094.18 | -54.81 | 52.2
Deviation Indicator | 1200 | 13.99 | 136.4 | 1191.28 | -72.13 | 68.68
| 1300 | 13.99 | 136.4 | 1288.31 | -89.63 | 85.35
North Reference | 1400 | 13.99 | 136.4 | 1385.34 | -107.14 | 102.02
| 1500 | 13.99 | 136.4 | 1482.38 | -124.65 | 118.69
Grid Type | 1600 | 13.99 | 136.4 | 1579.41 | -142.15 | 135.36
| 1700 | 13.99 | 136.4 | 1676.45 | -159.66 | 152.03
| 1800 | 13.99 | 136.4 | 1773.48 | -177.16 | 168.7
| 1900 | 13.99 | 136.4 | 1870.52 | -194.67 | 185.37
| 2000 | 13.99 | 136.4 | 1967.55 | -212.17 | 202.04
| 2100 | 13.99 | 136.4 | 2064.59 | -229.68 | 218.71
| 2200 | 13.99 | 136.4 | 2161.62 | -247.18 | 235.38
| 2300 | 13.99 | 136.4 | 2258.66 | -264.69 | 252.05
| 2400 | 13.99 | 136.4 | 2355.69 | -282.19 | 268.72
| 2500 | 13.99 | 136.4 | 2452.72 | -299.7 | 285.39
| 2600 | 13.99 | 136.4 | 2549.76 | -317.2 | 302.06
| 2700 | 13.99 | 136.4 | 2646.79 | -334.71 | 318.73
| 2800 | 13.99 | 136.4 | 2743.83 | -352.21 | 335.39
| 2900 | 13.99 | 136.4 | 2840.86 | -369.72 | 352.06
| 3000 | 13.99 | 136.4 | 2937.9 | -387.23 | 368.73
| 3100 | 13.99 | 136.4 | 3034.93 | -404.73 | 385.4
| 3200 | 13.99 | 136.4 | 3131.97 | -422.24 | 402.07
| 3270.11 | 13.99 | 136.4 | 3200 | -434.51 | 413.76

## Lookup (hidden)
North Reference | RetunValue | Grid Type | ReturnValue | Deviation Indicator | ReturnValue
| 3 |  | 7 |  | 2
True |  | SPCS-Colorado Central-NAD27 |  | Directional
Grid |  | SPCS-Colorado Central-NAD83 |  | High Angle
|  | SPCS-Colorado North-NAD27 |  | Horizontal
SPCS-Colorado North-NAD83
SPCS-Colorado South-NAD27
SPCS-Colorado South-NAD83
UTM-Zone 12 NAD27
UTM-Zone 12 NAD83
UTM-Zone 13 NAD27
UTM-Zone 13 NAD83