## Data
Header Information | measured depth (ft) | inclination (°) | azimuth (°) | true vertical depth (ft) | northing +N/-S (ft) | easting +E/-W (ft)
Operator Name | 0 | 0 | 0 | 0 | 0 | 0
BP | 100 | 0 | 0 | 100 | 0 | 0
Operator Number | 200 | 0 | 0 | 200 | 0 | 0
10000 | 300 | 0 | 0 | 300 | 0 | 0
Well Name and Number | 400 | 0 | 0 | 400 | 0 | 0
Horther 31-03 0 3 | 440 | 0 | 0 | 440 | 0 | 0
API Number (if available) | 500 | 1.2 | 136.4 | 500 | -0.46 | 0.43
| 600 | 3.2 | 136.4 | 599.92 | -3.23 | 3.08
Location: QQ SEC TWP RGE | 700 | 5.2 | 136.4 | 699.64 | -8.54 | 8.13
NWSW Sec 30 T33N R06W | 800 | 7.2 | 136.4 | 799.05 | -16.36 | 15.58
Citing Type: Planned or Actual | 900 | 9.2 | 136.4 | 898.03 | -26.69 | 25.41
Planned | 1000 | 11.2 | 136.4 | 996.44 | -39.51 | 37.62
Deviation Indicator | 1100 | 13.2 | 136.4 | 1094.18 | -54.81 | 52.2
| 1139.42 | 13.99 | 136.4 | 1132.49 | -61.52 | 58.59
North Reference | 1200 | 13.99 | 136.4 | 1191.28 | -72.13 | 68.68
| 1300 | 13.99 | 136.4 | 1288.31 | -89.63 | 85.35
Grid Type | 1400 | 13.99 | 136.4 | 1385.34 | -107.14 | 102.02
| 1500 | 13.99 | 136.4 | 1482.38 | -124.65 | 118.69
| 1600 | 13.99 | 136.4 | 1579.41 | -142.15 | 135.36
| 1700 | 13.99 | 136.4 | 1676.45 | -159.66 | 152.03
| 1800 | 13.99 | 136.4 | 1773.48 | -177.16 | 168.7
| 1900 | 13.99 | 136.4 | 1870.52 | -194.67 | 185.37
| 2000 | 13.99 | 136.4 | 1967.55 | -212.17 | 202.04
| 2100 | 13.99 | 136.4 | 2064.59 | -229.68 | 218.71
| 2200 | 13.99 | 136.4 | 2161.62 | -247.18 | 235.38
| 2300 | 13.99 | 136.4 | 2258.66 | -264.69 | 252.05
| 2400 | 13.99 | 136.4 | 2355.69 | -282.19 | 268.72
| 2500 | 13.99 | 136.4 | 2452.72 | -299.7 | 285.39
| 2562.87 | 13.99 | 136.4 | 2513.73 | -310.7 | 295.87
| 2575 | 15.61 | 143.48 | 2525.46 | -313.08 | 297.85
| 2600 | 19.47 | 154.09 | 2549.3 | -319.53 | 301.67
| 2625 | 23.75 | 161.15 | 2572.54 | -328.05 | 305.12
| 2650 | 28.26 | 166.12 | 2595 | -338.57 | 308.17
| 2675 | 32.89 | 169.8 | 2616.52 | -351 | 310.79
| 2700 | 37.62 | 172.66 | 2636.93 | -365.26 | 312.97
| 2725 | 42.39 | 174.96 | 2656.08 | -381.23 | 314.69
| 2750 | 47.21 | 176.87 | 2673.81 | -398.8 | 315.93
| 2775 | 52.05 | 178.5 | 2690 | -417.82 | 316.69
| 2800 | 56.91 | 179.93 | 2704.52 | -438.16 | 316.96
| 2825 | 61.79 | 181.22 | 2717.26 | -459.66 | 316.74
| 2850 | 66.68 | 182.38 | 2728.13 | -482.16 | 316.03
| 2875 | 71.58 | 183.47 | 2737.03 | -505.48 | 314.83
| 2900 | 76.48 | 184.5 | 2743.91 | -529.45 | 313.16
| 2925 | 81.38 | 185.48 | 2748.71 | -553.88 | 311.03
| 2950 | 86.29 | 186.44 | 2751.39 | -578.59 | 308.45
| 2968.89 | 90 | 187.16 | 2752 | -597.33 | 306.21
| 3000 | 90 | 187.16 | 2752 | -628.21 | 302.34
| 3072.35 | 90 | 187.16 | 2752 | -699.99 | 293.32
| 3100 | 88.82 | 186.44 | 2752.29 | -727.45 | 290.05
| 3200 | 84.55 | 183.83 | 2758.07 | -826.85 | 281.12
| 3300 | 80.29 | 181.19 | 2771.26 | -925.84 | 276.77
| 3400 | 76.05 | 178.47 | 2791.76 | -1023.69 | 277.04
| 3500 | 71.85 | 175.66 | 2819.41 | -1119.63 | 281.93
| 3573.75 | 68.77 | 173.5 | 2844.26 | -1188.75 | 288.47
| 3600 | 70.08 | 173.5 | 2853.48 | -1213.16 | 291.26
| 3700 | 75.08 | 173.5 | 2883.41 | -1307.94 | 302.05
| 3800 | 80.08 | 173.5 | 2904.9 | -1404.94 | 313.11
| 3900 | 85.08 | 173.5 | 2917.81 | -1503.43 | 324.33
| 3998.34 | 90 | 173.5 | 2922.02 | -1601.03 | 335.45
| 4000 | 90 | 173.5 | 2922.02 | -1602.67 | 335.64
| 4100 | 90 | 173.5 | 2922.02 | -1702.03 | 346.96
| 4200 | 90 | 173.5 | 2922.02 | -1801.38 | 358.29
| 4300 | 90 | 173.5 | 2922.02 | -1900.74 | 369.61
| 4400 | 90 | 173.5 | 2922.02 | -2000.1 | 380.93
| 4500 | 90 | 173.5 | 2922.02 | -2099.45 | 392.26
| 4600 | 90 | 173.5 | 2922.02 | -2198.81 | 403.58
| 4700 | 90 | 173.5 | 2922.02 | -2298.17 | 414.9
| 4800 | 90 | 173.5 | 2922.02 | -2397.53 | 426.23
| 4900 | 90 | 173.5 | 2922.02 | -2496.88 | 437.55
| 5000 | 90 | 173.5 | 2922.02 | -2596.24 | 448.87
| 5100 | 90 | 173.5 | 2922.02 | -2695.6 | 460.19
| 5200 | 90 | 173.5 | 2922.02 | -2794.95 | 471.52
| 5300 | 90 | 173.5 | 2922.02 | -2894.31 | 482.84
| 5400 | 90 | 173.5 | 2922.02 | -2993.67 | 494.16
| 5500 | 90 | 173.5 | 2922.02 | -3093.02 | 505.49
| 5600 | 90 | 173.5 | 2922.01 | -3192.38 | 516.81
| 5700 | 90 | 173.5 | 2922.01 | -3291.74 | 528.13
| 5800 | 90 | 173.5 | 2922.01 | -3391.09 | 539.46
| 5900 | 90 | 173.5 | 2922.01 | -3490.45 | 550.78
| 6000 | 90 | 173.5 | 2922.01 | -3589.81 | 562.1
| 6100 | 90 | 173.5 | 2922.01 | -3689.16 | 573.43
| 6200 | 90 | 173.5 | 2922.01 | -3788.52 | 584.75
| 6300 | 90 | 173.5 | 2922.01 | -3887.88 | 596.07
| 6400 | 90 | 173.5 | 2922.01 | -3987.23 | 607.4
| 6500 | 90 | 173.5 | 2922.01 | -4086.59 | 618.72
| 6600 | 90 | 173.5 | 2922.01 | -4185.95 | 630.04
| 6700 | 90 | 173.5 | 2922.01 | -4285.31 | 641.37
| 6800 | 90 | 173.5 | 2922.01 | -4384.66 | 652.69
| 6900 | 90 | 173.5 | 2922.01 | -4484.02 | 664.01
| 7000 | 90 | 173.5 | 2922.01 | -4583.38 | 675.34
| 7100 | 90 | 173.5 | 2922.01 | -4682.73 | 686.66
| 7200 | 90 | 173.5 | 2922.01 | -4782.09 | 697.98
| 7300 | 90 | 173.5 | 2922.01 | -4881.45 | 709.3
| 7400 | 90 | 173.5 | 2922.01 | -4980.8 | 720.63
| 7500 | 90 | 173.5 | 2922.01 | -5080.16 | 731.95
| 7600 | 90 | 173.5 | 2922 | -5179.52 | 743.27
| 7700 | 90 | 173.5 | 2922 | -5278.87 | 754.6
| 7800 | 90 | 173.5 | 2922 | -5378.23 | 765.92
| 7900 | 90 | 173.5 | 2922 | -5477.59 | 777.24
| 8000 | 90 | 173.5 | 2922 | -5576.94 | 788.57
| 8100 | 90 | 173.5 | 2922 | -5676.3 | 799.89
| 8200 | 90 | 173.5 | 2922 | -5775.66 | 811.21
| 8300 | 90 | 173.5 | 2922 | -5875.02 | 822.54
| 8400 | 90 | 173.5 | 2922 | -5974.37 | 833.86
| 8500 | 90 | 173.5 | 2922 | -6073.73 | 845.18
| 8557.82 | 90 | 173.5 | 2922 | -6131.18 | 851.73

## Lookup (hidden)
North Reference | RetunValue | Grid Type | ReturnValue | Deviation Indicator | ReturnValue
| 3 |  | 7 |  | 4
True |  | SPCS-Colorado Central-NAD27 |  | Directional
Grid |  | SPCS-Colorado Central-NAD83 |  | High Angle
|  | SPCS-Colorado North-NAD27 |  | Horizontal
SPCS-Colorado North-NAD83
SPCS-Colorado South-NAD27
SPCS-Colorado South-NAD83
UTM-Zone 12 NAD27
UTM-Zone 12 NAD83
UTM-Zone 13 NAD27
UTM-Zone 13 NAD83

## Sheet2
WELLNAME Horther 31-03-03
MD | INC | AZI | TVD | NS | EW | NSMAP | EWMAP | VSEC
0 | 0 | 0 | 0 | 0 | 0 | 1154134.88 | 2402640.03 | 0
100 | 0 | 0 | 100 | 0 | 0 | 1154134.88 | 2402640.03 | 0
200 | 0 | 0 | 200 | 0 | 0 | 1154134.88 | 2402640.03 | 0
300 | 0 | 0 | 300 | 0 | 0 | 1154134.88 | 2402640.03 | 0
400 | 0 | 0 | 400 | 0 | 0 | 1154134.88 | 2402640.03 | 0
440 | 0 | 0 | 440 | 0 | 0 | 1154134.88 | 2402640.03 | 0
500 | 1.2 | 136.4 | 500 | -0.46 | 0.43 | 1154134.42 | 2402640.46 | 0.51
600 | 3.2 | 136.4 | 599.92 | -3.23 | 3.08 | 1154131.65 | 2402643.11 | 3.63
700 | 5.2 | 136.4 | 699.64 | -8.54 | 8.13 | 1154126.34 | 2402648.16 | 9.58
800 | 7.2 | 136.4 | 799.05 | -16.36 | 15.58 | 1154118.52 | 2402655.61 | 18.35
900 | 9.2 | 136.4 | 898.03 | -26.69 | 25.41 | 1154108.19 | 2402665.44 | 29.93
1000 | 11.2 | 136.4 | 996.44 | -39.51 | 37.62 | 1154095.37 | 2402677.65 | 44.31
1100 | 13.2 | 136.4 | 1094.18 | -54.81 | 52.2 | 1154080.07 | 2402692.23 | 61.47
1139.42 | 13.99 | 136.4 | 1132.49 | -61.52 | 58.59 | 1154073.36 | 2402698.62 | 69
1200 | 13.99 | 136.4 | 1191.28 | -72.13 | 68.68 | 1154062.75 | 2402708.71 | 80.89
1300 | 13.99 | 136.4 | 1288.31 | -89.63 | 85.35 | 1154045.25 | 2402725.38 | 100.53
1400 | 13.99 | 136.4 | 1385.34 | -107.14 | 102.02 | 1154027.74 | 2402742.05 | 120.16
1500 | 13.99 | 136.4 | 1482.38 | -124.65 | 118.69 | 1154010.23 | 2402758.72 | 139.79
1600 | 13.99 | 136.4 | 1579.41 | -142.15 | 135.36 | 1153992.73 | 2402775.39 | 159.42
1700 | 13.99 | 136.4 | 1676.45 | -159.66 | 152.03 | 1153975.22 | 2402792.06 | 179.06
1800 | 13.99 | 136.4 | 1773.48 | -177.16 | 168.7 | 1153957.72 | 2402808.73 | 198.69
1900 | 13.99 | 136.4 | 1870.52 | -194.67 | 185.37 | 1153940.21 | 2402825.4 | 218.32
2000 | 13.99 | 136.4 | 1967.55 | -212.17 | 202.04 | 1153922.71 | 2402842.07 | 237.95
2100 | 13.99 | 136.4 | 2064.59 | -229.68 | 218.71 | 1153905.2 | 2402858.74 | 257.59
2200 | 13.99 | 136.4 | 2161.62 | -247.18 | 235.38 | 1153887.7 | 2402875.41 | 277.22
2300 | 13.99 | 136.4 | 2258.66 | -264.69 | 252.05 | 1153870.19 | 2402892.08 | 296.85
2400 | 13.99 | 136.4 | 2355.69 | -282.19 | 268.72 | 1153852.69 | 2402908.75 | 316.48
2500 | 13.99 | 136.4 | 2452.72 | -299.7 | 285.39 | 1153835.18 | 2402925.42 | 336.12
2562.87 | 13.99 | 136.4 | 2513.73 | -310.7 | 295.87 | 1153824.18 | 2402935.9 | 348.46
2575 | 15.61 | 143.48 | 2525.46 | -313.08 | 297.85 | 1153821.8 | 2402937.88 | 351.08
2600 | 19.47 | 154.09 | 2549.3 | -319.53 | 301.67 | 1153815.35 | 2402941.7 | 358
2625 | 23.75 | 161.15 | 2572.54 | -328.05 | 305.12 | 1153806.83 | 2402945.15 | 366.91
2650 | 28.26 | 166.12 | 2595 | -338.57 | 308.17 | 1153796.31 | 2402948.2 | 377.75
2675 | 32.89 | 169.8 | 2616.52 | -351 | 310.79 | 1153783.88 | 2402950.82 | 390.43
2700 | 37.62 | 172.66 | 2636.93 | -365.26 | 312.97 | 1153769.62 | 2402953 | 404.85
2725 | 42.39 | 174.96 | 2656.08 | -381.23 | 314.69 | 1153753.65 | 2402954.72 | 420.9
2750 | 47.21 | 176.87 | 2673.81 | -398.8 | 315.93 | 1153736.08 | 2402955.96 | 438.47
2775 | 52.05 | 178.5 | 2690 | -417.82 | 316.69 | 1153717.06 | 2402956.72 | 457.42
2800 | 56.91 | 179.93 | 2704.52 | -438.16 | 316.96 | 1153696.72 | 2402956.99 | 477.61
2825 | 61.79 | 181.22 | 2717.26 | -459.66 | 316.74 | 1153675.22 | 2402956.77 | 498.87
2850 | 66.68 | 182.38 | 2728.13 | -482.16 | 316.03 | 1153652.72 | 2402956.06 | 521.05
2875 | 71.58 | 183.47 | 2737.03 | -505.48 | 314.83 | 1153629.4 | 2402954.86 | 543.99
2900 | 76.48 | 184.5 | 2743.91 | -529.45 | 313.16 | 1153605.43 | 2402953.19 | 567.5
2925 | 81.38 | 185.48 | 2748.71 | -553.88 | 311.03 | 1153581 | 2402951.06 | 591.41
2950 | 86.29 | 186.44 | 2751.39 | -578.59 | 308.45 | 1153556.29 | 2402948.48 | 615.53
2968.89 | 90 | 187.16 | 2752 | -597.33 | 306.21 | 1153537.55 | 2402946.24 | 633.79
3000 | 90 | 187.16 | 2752 | -628.21 | 302.34 | 1153506.67 | 2402942.37 | 663.83
3072.35 | 90 | 187.16 | 2752 | -699.99 | 293.32 | 1153434.89 | 2402933.35 | 733.69
3100 | 88.82 | 186.44 | 2752.29 | -727.45 | 290.05 | 1153407.43 | 2402930.08 | 760.44
3200 | 84.55 | 183.83 | 2758.07 | -826.85 | 281.12 | 1153308.03 | 2402921.15 | 857.66
3300 | 80.29 | 181.19 | 2771.26 | -925.84 | 276.77 | 1153209.04 | 2402916.8 | 955.12
3400 | 76.05 | 178.47 | 2791.76 | -1023.69 | 277.04 | 1153111.19 | 2402917.07 | 1052.07
3500 | 71.85 | 175.66 | 2819.41 | -1119.63 | 281.93 | 1153015.25 | 2402921.96 | 1147.78
3573.75 | 68.77 | 173.5 | 2844.26 | -1188.75 | 288.47 | 1152946.13 | 2402928.5 | 1217.14
3600 | 70.08 | 173.5 | 2853.48 | -1213.16 | 291.26 | 1152921.72 | 2402931.29 | 1241.7
3700 | 75.08 | 173.5 | 2883.41 | -1307.94 | 302.05 | 1152826.94 | 2402942.08 | 1337.06
3800 | 80.08 | 173.5 | 2904.9 | -1404.94 | 313.11 | 1152729.94 | 2402953.14 | 1434.66
3900 | 85.08 | 173.5 | 2917.81 | -1503.43 | 324.33 | 1152631.45 | 2402964.36 | 1533.76
3998.34 | 90 | 173.5 | 2922.02 | -1601.03 | 335.45 | 1152533.85 | 2402975.48 | 1631.95
4000 | 90 | 173.5 | 2922.02 | -1602.67 | 335.64 | 1152532.21 | 2402975.67 | 1633.61
4100 | 90 | 173.5 | 2922.02 | -1702.03 | 346.96 | 1152432.85 | 2402986.99 | 1733.58
4200 | 90 | 173.5 | 2922.02 | -1801.38 | 358.29 | 1152333.5 | 2402998.32 | 1833.55
4300 | 90 | 173.5 | 2922.02 | -1900.74 | 369.61 | 1152234.14 | 2403009.64 | 1933.52
4400 | 90 | 173.5 | 2922.02 | -2000.1 | 380.93 | 1152134.78 | 2403020.96 | 2033.49
4500 | 90 | 173.5 | 2922.02 | -2099.45 | 392.26 | 1152035.43 | 2403032.29 | 2133.46
4600 | 90 | 173.5 | 2922.02 | -2198.81 | 403.58 | 1151936.07 | 2403043.61 | 2233.43
4700 | 90 | 173.5 | 2922.02 | -2298.17 | 414.9 | 1151836.71 | 2403054.93 | 2333.4
4800 | 90 | 173.5 | 2922.02 | -2397.53 | 426.23 | 1151737.35 | 2403066.26 | 2433.37
4900 | 90 | 173.5 | 2922.02 | -2496.88 | 437.55 | 1151638 | 2403077.58 | 2533.34
5000 | 90 | 173.5 | 2922.02 | -2596.24 | 448.87 | 1151538.64 | 2403088.9 | 2633.31
5100 | 90 | 173.5 | 2922.02 | -2695.6 | 460.19 | 1151439.28 | 2403100.22 | 2733.28
5200 | 90 | 173.5 | 2922.02 | -2794.95 | 471.52 | 1151339.93 | 2403111.55 | 2833.25
5300 | 90 | 173.5 | 2922.02 | -2894.31 | 482.84 | 1151240.57 | 2403122.87 | 2933.22
5400 | 90 | 173.5 | 2922.02 | -2993.67 | 494.16 | 1151141.21 | 2403134.19 | 3033.19
5500 | 90 | 173.5 | 2922.02 | -3093.02 | 505.49 | 1151041.86 | 2403145.52 | 3133.16
5600 | 90 | 173.5 | 2922.01 | -3192.38 | 516.81 | 1150942.5 | 2403156.84 | 3233.13
5700 | 90 | 173.5 | 2922.01 | -3291.74 | 528.13 | 1150843.14 | 2403168.16 | 3333.1
5800 | 90 | 173.5 | 2922.01 | -3391.09 | 539.46 | 1150743.79 | 2403179.49 | 3433.07
5900 | 90 | 173.5 | 2922.01 | -3490.45 | 550.78 | 1150644.43 | 2403190.81 | 3533.04
6000 | 90 | 173.5 | 2922.01 | -3589.81 | 562.1 | 1150545.07 | 2403202.13 | 3633.01
6100 | 90 | 173.5 | 2922.01 | -3689.16 | 573.43 | 1150445.72 | 2403213.46 | 3732.98
6200 | 90 | 173.5 | 2922.01 | -3788.52 | 584.75 | 1150346.36 | 2403224.78 | 3832.95
6300 | 90 | 173.5 | 2922.01 | -3887.88 | 596.07 | 1150247 | 2403236.1 | 3932.92
6400 | 90 | 173.5 | 2922.01 | -3987.23 | 607.4 | 1150147.65 | 2403247.43 | 4032.89
6500 | 90 | 173.5 | 2922.01 | -4086.59 | 618.72 | 1150048.29 | 2403258.75 | 4132.86
6600 | 90 | 173.5 | 2922.01 | -4185.95 | 630.04 | 1149948.93 | 2403270.07 | 4232.82
6700 | 90 | 173.5 | 2922.01 | -4285.31 | 641.37 | 1149849.57 | 2403281.4 | 4332.79
6800 | 90 | 173.5 | 2922.01 | -4384.66 | 652.69 | 1149750.22 | 2403292.72 | 4432.76
6900 | 90 | 173.5 | 2922.01 | -4484.02 | 664.01 | 1149650.86 | 2403304.04 | 4532.73
7000 | 90 | 173.5 | 2922.01 | -4583.38 | 675.34 | 1149551.5 | 2403315.37 | 4632.7
7100 | 90 | 173.5 | 2922.01 | -4682.73 | 686.66 | 1149452.15 | 2403326.69 | 4732.67
7200 | 90 | 173.5 | 2922.01 | -4782.09 | 697.98 | 1149352.79 | 2403338.01 | 4832.64
7300 | 90 | 173.5 | 2922.01 | -4881.45 | 709.3 | 1149253.43 | 2403349.33 | 4932.61
7400 | 90 | 173.5 | 2922.01 | -4980.8 | 720.63 | 1149154.08 | 2403360.66 | 5032.58
7500 | 90 | 173.5 | 2922.01 | -5080.16 | 731.95 | 1149054.72 | 2403371.98 | 5132.55
7600 | 90 | 173.5 | 2922 | -5179.52 | 743.27 | 1148955.36 | 2403383.3 | 5232.52
7700 | 90 | 173.5 | 2922 | -5278.87 | 754.6 | 1148856.01 | 2403394.63 | 5332.49
7800 | 90 | 173.5 | 2922 | -5378.23 | 765.92 | 1148756.65 | 2403405.95 | 5432.46
7900 | 90 | 173.5 | 2922 | -5477.59 | 777.24 | 1148657.29 | 2403417.27 | 5532.43
8000 | 90 | 173.5 | 2922 | -5576.94 | 788.57 | 1148557.94 | 2403428.6 | 5632.4
8100 | 90 | 173.5 | 2922 | -5676.3 | 799.89 | 1148458.58 | 2403439.92 | 5732.37
8200 | 90 | 173.5 | 2922 | -5775.66 | 811.21 | 1148359.22 | 2403451.24 | 5832.34
8300 | 90 | 173.5 | 2922 | -5875.02 | 822.54 | 1148259.86 | 2403462.57 | 5932.31
8400 | 90 | 173.5 | 2922 | -5974.37 | 833.86 | 1148160.51 | 2403473.89 | 6032.28
8500 | 90 | 173.5 | 2922 | -6073.73 | 845.18 | 1148061.15 | 2403485.21 | 6132.25
8557.82 | 90 | 173.5 | 2922 | -6131.18 | 851.73 | 1148003.7 | 2403491.76 | 6190.06