## Data
Header Information | measured depth (ft) | inclination (°) | azimuth (°) | true vertical depth (ft) | northing +N/-S (ft) | easting +E/-W (ft)
Operator Name | 0 | 0 | 0 | 0 | 0 | 0
BP | 100 | 0 | 0 | 100 | 0 | 0
Operator Number | 200 | 0 | 0 | 200 | 0 | 0
10000 | 300 | 0 | 0 | 300 | 0 | 0
Well Name and Number | 400 | 0 | 0 | 400 | 0 | 0
Horther 31-03 0 3 | 440 | 0 | 0 | 440 | 0 | 0
API Number (if available) | 500 | 1.2 | 136.4 | 500 | -0.46 | 0.43
| 600 | 3.2 | 136.4 | 599.92 | -3.23 | 3.08
Location: QQ SEC TWP RGE | 700 | 5.2 | 136.4 | 699.64 | -8.54 | 8.13
NWSW Sec 30 T33N R06W | 800 | 7.2 | 136.4 | 799.05 | -16.36 | 15.58
Citing Type: Planned or Actual | 900 | 9.2 | 136.4 | 898.03 | -26.69 | 25.41
Planned | 1000 | 11.2 | 136.4 | 996.44 | -39.51 | 37.62
Deviation Indicator | 1100 | 13.2 | 136.4 | 1094.18 | -54.81 | 52.2
| 1139.42 | 13.99 | 136.4 | 1132.49 | -61.52 | 58.59
North Reference | 1200 | 13.99 | 136.4 | 1191.28 | -72.13 | 68.68
| 1300 | 13.99 | 136.4 | 1288.31 | -89.63 | 85.35
Grid Type | 1400 | 13.99 | 136.4 | 1385.34 | -107.14 | 102.02
| 1500 | 13.99 | 136.4 | 1482.38 | -124.65 | 118.69
| 1600 | 13.99 | 136.4 | 1579.41 | -142.15 | 135.36
| 1700 | 13.99 | 136.4 | 1676.45 | -159.66 | 152.03
| 1800 | 13.99 | 136.4 | 1773.48 | -177.16 | 168.7
| 1900 | 13.99 | 136.4 | 1870.52 | -194.67 | 185.37
| 2000 | 13.99 | 136.4 | 1967.55 | -212.17 | 202.04
| 2100 | 13.99 | 136.4 | 2064.59 | -229.68 | 218.71
| 2200 | 13.99 | 136.4 | 2161.62 | -247.18 | 235.38
| 2300 | 13.99 | 136.4 | 2258.66 | -264.69 | 252.05
| 2400 | 13.99 | 136.4 | 2355.69 | -282.19 | 268.72
| 2500 | 13.99 | 136.4 | 2452.72 | -299.7 | 285.39
| 2542.29 | 13.99 | 136.4 | 2493.76 | -307.1 | 292.44
| 2550 | 14.99 | 141.07 | 2501.23 | -308.55 | 293.71
| 2575 | 18.75 | 152.52 | 2525.15 | -314.64 | 297.59
| 2600 | 22.98 | 160.07 | 2548.51 | -322.8 | 301.12
| 2625 | 27.45 | 165.33 | 2571.13 | -332.96 | 304.24
| 2650 | 32.07 | 169.2 | 2592.82 | -345.07 | 306.95
| 2675 | 36.78 | 172.17 | 2613.44 | -359.01 | 309.21
| 2700 | 41.55 | 174.55 | 2632.82 | -374.69 | 311.02
| 2725 | 46.36 | 176.52 | 2650.81 | -391.98 | 312.35
| 2750 | 51.2 | 178.2 | 2667.28 | -410.76 | 313.21
| 2775 | 56.06 | 179.66 | 2682.1 | -430.88 | 313.58
| 2800 | 60.93 | 180.97 | 2695.16 | -452.19 | 313.46
| 2825 | 65.82 | 182.15 | 2706.36 | -474.52 | 312.84
| 2850 | 70.72 | 183.25 | 2715.62 | -497.71 | 311.75
| 2875 | 75.62 | 184.28 | 2722.85 | -521.58 | 310.17
| 2900 | 80.52 | 185.27 | 2728.02 | -545.95 | 308.13
| 2925 | 85.43 | 186.23 | 2731.08 | -570.63 | 305.65
| 2948.27 | 90 | 187.12 | 2732 | -593.72 | 302.94
| 3000 | 90 | 187.12 | 2732 | -645.05 | 296.53
| 3100 | 90 | 187.12 | 2732 | -744.28 | 284.14
| 3200 | 90 | 187.12 | 2732 | -843.51 | 271.75
| 3300 | 90 | 187.12 | 2732 | -942.73 | 259.36
| 3400 | 90 | 187.12 | 2732 | -1041.96 | 246.97
| 3500 | 90 | 187.12 | 2732 | -1141.19 | 234.58
| 3600 | 90 | 187.12 | 2732 | -1240.42 | 222.19
| 3700 | 90 | 187.12 | 2732 | -1339.65 | 209.8
| 3800 | 90 | 187.12 | 2732 | -1438.88 | 197.41
| 3900 | 90 | 187.12 | 2732 | -1538.11 | 185.02
| 4000 | 90 | 187.12 | 2732 | -1637.34 | 172.63
| 4100 | 90 | 187.12 | 2732 | -1736.57 | 160.24
| 4200 | 90 | 187.12 | 2732 | -1835.8 | 147.85
| 4300 | 90 | 187.12 | 2732 | -1935.03 | 135.46
| 4400 | 90 | 187.12 | 2732 | -2034.26 | 123.07
| 4500 | 90 | 187.12 | 2732 | -2133.49 | 110.68
| 4600 | 90 | 187.12 | 2732 | -2232.72 | 98.29
| 4700 | 90 | 187.12 | 2732 | -2331.95 | 85.9
| 4800 | 90 | 187.12 | 2732 | -2431.18 | 73.51
| 4900 | 90 | 187.12 | 2732 | -2530.41 | 61.12
| 5000 | 90 | 187.12 | 2732 | -2629.63 | 48.73
| 5100 | 90 | 187.12 | 2732 | -2728.86 | 36.34
| 5200 | 90 | 187.12 | 2732 | -2828.09 | 23.95
| 5300 | 90 | 187.12 | 2732 | -2927.32 | 11.56
| 5400 | 90 | 187.12 | 2732 | -3026.55 | -0.83
| 5500 | 90 | 187.12 | 2732 | -3125.78 | -13.22
| 5600 | 90 | 187.12 | 2732 | -3225.01 | -25.62
| 5700 | 90 | 187.12 | 2732 | -3324.24 | -38.01
| 5800 | 90 | 187.12 | 2732 | -3423.47 | -50.4
| 5900 | 90 | 187.12 | 2732 | -3522.7 | -62.79
| 6000 | 90 | 187.12 | 2732 | -3621.93 | -75.18
| 6100 | 90 | 187.12 | 2732 | -3721.16 | -87.57
| 6200 | 90 | 187.12 | 2732 | -3820.39 | -99.96
| 6300 | 90 | 187.12 | 2732 | -3919.62 | -112.35
| 6400 | 90 | 187.12 | 2732 | -4018.85 | -124.74
| 6500 | 90 | 187.12 | 2732 | -4118.08 | -137.13
| 6600 | 90 | 187.12 | 2732 | -4217.31 | -149.52
| 6700 | 90 | 187.12 | 2732 | -4316.54 | -161.91
| 6800 | 90 | 187.12 | 2732 | -4415.76 | -174.3
| 6900 | 90 | 187.12 | 2732 | -4514.99 | -186.69
| 7000 | 90 | 187.12 | 2732 | -4614.22 | -199.08
| 7100 | 90 | 187.12 | 2732 | -4713.45 | -211.47
| 7200 | 90 | 187.12 | 2732 | -4812.68 | -223.86
| 7300 | 90 | 187.12 | 2732 | -4911.91 | -236.25
| 7400 | 90 | 187.12 | 2732 | -5011.14 | -248.64
| 7500 | 90 | 187.12 | 2732 | -5110.37 | -261.03
| 7600 | 90 | 187.12 | 2732 | -5209.6 | -273.42
| 7700 | 90 | 187.12 | 2732 | -5308.83 | -285.81
| 7800 | 90 | 187.12 | 2732 | -5408.06 | -298.2
| 7900 | 90 | 187.12 | 2732 | -5507.29 | -310.59
| 8000 | 90 | 187.12 | 2732 | -5606.52 | -322.98
| 8100 | 90 | 187.12 | 2732 | -5705.75 | -335.37
| 8200 | 90 | 187.12 | 2732 | -5804.98 | -347.76
| 8300 | 90 | 187.12 | 2732 | -5904.21 | -360.15
| 8400 | 90 | 187.12 | 2732 | -6003.44 | -372.54
| 8500 | 90 | 187.12 | 2732 | -6102.67 | -384.93
| 8510.37 | 90 | 187.12 | 2732 | -6112.96 | -386.22

## Lookup (hidden)
North Reference | RetunValue | Grid Type | ReturnValue | Deviation Indicator | ReturnValue
| 3 |  | 7 |  | 4
True |  | SPCS-Colorado Central-NAD27 |  | Directional
Grid |  | SPCS-Colorado Central-NAD83 |  | High Angle
|  | SPCS-Colorado North-NAD27 |  | Horizontal
SPCS-Colorado North-NAD83
SPCS-Colorado South-NAD27
SPCS-Colorado South-NAD83
UTM-Zone 12 NAD27
UTM-Zone 12 NAD83
UTM-Zone 13 NAD27
UTM-Zone 13 NAD83