## Data
Header Information | measured depth (ft) | inclination (°) | azimuth (°) | true vertical depth (ft) | northing +N/-S (ft) | easting +E/-W (ft)
Operator Name | 116 | 0.2 | 62.1 | 116 | 0.09 | 0.18
Carrizo (Niobrara) LLC | 146 | 0.3 | 98.8 | 146 | 0.11 | 0.3
Operator Number | 239 | 3.3 | 111.1 | 238.94 | -0.89 | 3.04
10439 | 332 | 3.7 | 110.4 | 331.77 | -2.9 | 8.35
Well Name and Number | 429 | 5.7 | 104.8 | 428.44 | -5.23 | 15.94
Sievers 1-3-7-62 | 522 | 6.7 | 106.9 | 520.89 | -7.98 | 25.6
API Number (if available) | 616 | 6.9 | 106.4 | 614.23 | -11.17 | 36.26
05-123-36557 | 709 | 6.8 | 107.4 | 706.57 | -14.39 | 46.88
Location: QQ SEC TWP RGE | 803 | 6.7 | 106.2 | 799.92 | -17.59 | 57.45
SESE SEC 3 T7N R62W | 893 | 4.7 | 108 | 889.47 | -20.19 | 66
Citing Type: Planned or Actual | 987 | 3.7 | 104.8 | 983.21 | -22.16 | 72.6
Planned | 1080 | 6.5 | 99.7 | 1075.84 | -23.81 | 80.69
Deviation Indicator | 1174 | 7.6 | 103.8 | 1169.13 | -26.19 | 91.97
Horizontal | 1267 | 5.5 | 100.8 | 1261.51 | -28.49 | 102.32
North Reference | 1361 | 4.7 | 89.7 | 1355.14 | -29.32 | 110.6
Grid | 1438 | 5 | 86.3 | 1431.87 | -29.08 | 117.1
Grid Type | 1523 | 6.3 | 102.3 | 1516.46 | -29.84 | 125.35
SPCS-Colorado Central-NAD83 | 1609 | 6.2 | 102.7 | 1601.95 | -31.86 | 134.49
| 1694 | 6.1 | 100.9 | 1686.46 | -33.73 | 143.41
| 1804 | 6.3 | 110.3 | 1795.82 | -36.93 | 154.81
| 1889 | 5.8 | 111 | 1880.34 | -40.08 | 163.19
| 1975 | 5.5 | 106.9 | 1965.93 | -42.84 | 171.19
| 2060 | 4.7 | 106.4 | 2050.59 | -45.01 | 178.43
| 2145 | 6.6 | 106.7 | 2135.17 | -47.39 | 186.45
| 2231 | 5.9 | 105.9 | 2220.66 | -50.03 | 195.43
| 2316 | 7.4 | 104.8 | 2305.09 | -52.62 | 204.93
| 2401 | 6.9 | 102.9 | 2389.42 | -55.16 | 215.2
| 2486 | 5.5 | 101.6 | 2473.93 | -57.12 | 224.17
| 2572 | 7.1 | 106 | 2559.4 | -59.41 | 233.31
| 2657 | 6.9 | 103.8 | 2643.77 | -62.08 | 243.32
| 2742 | 6.3 | 99.4 | 2728.21 | -64.06 | 252.88
| 2827 | 5.9 | 98 | 2812.73 | -65.43 | 261.81
| 2913 | 7.5 | 108.7 | 2898.14 | -67.84 | 271.5
| 2998 | 7.5 | 107.3 | 2982.41 | -71.27 | 282.05
| 3084 | 7.1 | 104.5 | 3067.72 | -74.27 | 292.56
| 3169 | 6.5 | 104.3 | 3152.12 | -76.77 | 302.3
| 3254 | 5.2 | 102 | 3236.67 | -78.76 | 310.74
| 3339 | 6.1 | 110.3 | 3321.26 | -81.13 | 318.74
| 3424 | 5.5 | 109 | 3405.82 | -84.02 | 326.83
| 3510 | 4.8 | 108.5 | 3491.48 | -86.51 | 334.14
| 3595 | 7 | 119 | 3576.02 | -90.15 | 342.04
| 3680 | 8.2 | 118.5 | 3660.28 | -95.55 | 351.9
| 3766 | 8.7 | 114.8 | 3745.34 | -101.21 | 363.19
| 3851 | 9.5 | 115.2 | 3829.27 | -106.89 | 375.37
| 3936 | 8.1 | 122.6 | 3913.27 | -113.1 | 386.77
| 4021 | 6 | 122 | 3997.62 | -118.68 | 395.58
| 4107 | 5.8 | 120.6 | 4083.17 | -123.28 | 403.13
| 4192 | 4.8 | 103.6 | 4167.81 | -126.3 | 410.29
| 4277 | 4 | 102.7 | 4252.56 | -127.79 | 416.63
| 4362 | 3.7 | 109.7 | 4337.37 | -129.36 | 422.11
| 4448 | 5 | 97.6 | 4423.12 | -130.8 | 428.44
| 4533 | 6.2 | 97.6 | 4507.71 | -131.89 | 436.66
| 4618 | 5.6 | 91.4 | 4592.26 | -132.6 | 445.35
| 4703 | 7.7 | 90.9 | 4676.69 | -132.79 | 455.19
| 4788 | 6.8 | 83.9 | 4761.01 | -132.35 | 465.89
| 4874 | 7.3 | 95 | 4846.36 | -132.28 | 476.4
| 4959 | 5.9 | 95.1 | 4930.8 | -133.14 | 486.13
| 5044 | 6.9 | 100.8 | 5015.27 | -134.49 | 495.5
| 5129 | 6.3 | 99.2 | 5099.7 | -136.19 | 505.12
| 5214 | 4.6 | 93.4 | 5184.31 | -137.14 | 513.12
| 5300 | 4.1 | 98.3 | 5270.07 | -137.78 | 519.61
| 5385 | 5.6 | 100.6 | 5354.76 | -138.99 | 526.69
| 5470 | 6.2 | 94.8 | 5439.31 | -140.13 | 535.34
| 5555 | 4.8 | 91.4 | 5523.92 | -140.6 | 543.47
| 5641 | 6.3 | 95.1 | 5609.51 | -141.11 | 551.77
| 5726 | 6.9 | 102.5 | 5693.95 | -142.63 | 561.4
| 5811 | 5.6 | 103.8 | 5778.44 | -144.72 | 570.41
| 5897 | 5.3 | 98 | 5864.05 | -146.28 | 578.42
| 5982 | 5.3 | 101.8 | 5948.69 | -147.63 | 586.15
| 6030 | 5.1 | 90 | 5996.5 | -148.08 | 590.45
| 6072 | 9.1 | 58.9 | 6038.18 | -146.36 | 595.17
| 6115 | 13.2 | 41.9 | 6080.37 | -140.95 | 601.36
| 6157 | 17.4 | 32.9 | 6120.88 | -132.1 | 607.98
| 6200 | 19.6 | 19.9 | 6161.67 | -119.92 | 613.93
| 6243 | 23 | 9.9 | 6201.74 | -104.85 | 617.83
| 6285 | 27.1 | 9.4 | 6239.78 | -87.32 | 620.81
| 6328 | 30.6 | 10.2 | 6277.44 | -66.88 | 624.35
| 6371 | 34.2 | 8.8 | 6313.74 | -44.16 | 628.13
| 6413 | 38.5 | 7.6 | 6347.56 | -19.52 | 631.67
| 6456 | 41.9 | 6.7 | 6380.4 | 8.01 | 635.12
| 6499 | 45.5 | 5.3 | 6411.48 | 37.55 | 638.21
| 6541 | 50.4 | 4.8 | 6439.6 | 68.61 | 640.95
| 6584 | 53 | 5.1 | 6466.25 | 102.22 | 643.86
| 6626 | 55.7 | 3.9 | 6490.73 | 136.24 | 646.53
| 6669 | 58.8 | 3.9 | 6513.99 | 172.32 | 648.99
| 6712 | 61.9 | 4.4 | 6535.26 | 209.59 | 651.7
| 6754 | 67 | 5.1 | 6553.37 | 247.34 | 654.84
| 6797 | 71.1 | 5.1 | 6568.74 | 287.33 | 658.41
| 6884 | 77.4 | 3.4 | 6592.34 | 370.79 | 664.59
| 6926 | 84.1 | 0.9 | 6599.09 | 412.18 | 666.14
| 6969 | 90.8 | 359.3 | 6601 | 455.12 | 666.21
| 7012 | 92.1 | 357.9 | 6599.92 | 498.09 | 665.16
| 7054 | 89.7 | 357.4 | 6599.26 | 540.04 | 663.44
| 7097 | 89.7 | 356.9 | 6599.48 | 582.99 | 661.3
| 7140 | 89.4 | 356.5 | 6599.82 | 625.92 | 658.83
| 7182 | 90.4 | 357.9 | 6599.89 | 667.87 | 656.78
| 7225 | 91 | 358.6 | 6599.37 | 710.84 | 655.46
| 7268 | 90.3 | 357.1 | 6598.88 | 753.81 | 653.85
| 7310 | 88.9 | 356.5 | 6599.17 | 795.74 | 651.51
| 7353 | 88.8 | 356.7 | 6600.04 | 838.66 | 648.96
| 7396 | 89 | 356.5 | 6600.86 | 881.57 | 646.41
| 7438 | 89.3 | 357.9 | 6601.48 | 923.52 | 644.35
| 7481 | 89.4 | 357.6 | 6601.97 | 966.48 | 642.67
| 7523 | 89.3 | 357.2 | 6602.45 | 1008.43 | 640.76
| 7566 | 89.9 | 359.2 | 6602.75 | 1051.41 | 639.41
| 7609 | 90.1 | 359.5 | 6602.75 | 1094.41 | 638.92
| 7652 | 91.4 | 0 | 6602.19 | 1137.4 | 638.74
| 7694 | 91.5 | 359.5 | 6601.12 | 1179.39 | 638.55
| 7737 | 91.7 | 359.3 | 6599.92 | 1222.37 | 638.1
| 7779 | 93.4 | 358.8 | 6598.05 | 1264.32 | 637.41
| 7822 | 93.7 | 358.3 | 6595.39 | 1307.22 | 636.32
| 7865 | 94.1 | 357.9 | 6592.47 | 1350.1 | 634.9
| 7907 | 91.7 | 357.8 | 6590.34 | 1392.01 | 633.32
| 7950 | 90.1 | 358.3 | 6589.67 | 1434.98 | 631.86
| 7993 | 90.5 | 358.3 | 6589.44 | 1477.96 | 630.59
| 8035 | 90.2 | 358.5 | 6589.18 | 1519.94 | 629.41
| 8078 | 90.2 | 358.3 | 6589.03 | 1562.93 | 628.21
| 8121 | 89.8 | 358.8 | 6589.03 | 1605.91 | 627.12
| 8163 | 89.7 | 358.5 | 6589.22 | 1647.9 | 626.14
| 8206 | 89.9 | 357.1 | 6589.37 | 1690.87 | 624.48
| 8249 | 90.1 | 356.2 | 6589.37 | 1733.79 | 621.97
| 8291 | 90.3 | 357.9 | 6589.22 | 1775.74 | 619.81
| 8334 | 90 | 357.8 | 6589.11 | 1818.71 | 618.2
| 8377 | 89.6 | 357.6 | 6589.26 | 1861.67 | 616.47
| 8419 | 88.9 | 359.7 | 6589.81 | 1903.65 | 615.48
| 8462 | 89.3 | 359.5 | 6590.48 | 1946.65 | 615.18
| 8505 | 88.8 | 359.2 | 6591.2 | 1989.64 | 614.69
| 8547 | 87.8 | 359.7 | 6592.44 | 2031.62 | 614.29
| 8590 | 89.5 | 0.6 | 6593.46 | 2074.6 | 614.4
| 8633 | 89.7 | 0.4 | 6593.76 | 2117.6 | 614.78
| 8675 | 90.3 | 359.9 | 6593.76 | 2159.6 | 614.89
| 8718 | 89.6 | 359.5 | 6593.79 | 2202.6 | 614.66
| 8761 | 89.5 | 359.3 | 6594.13 | 2245.59 | 614.21
| 8803 | 89.8 | 359 | 6594.39 | 2287.59 | 613.59
| 8846 | 91.7 | 359.5 | 6593.82 | 2330.58 | 613.03
| 8889 | 91 | 357.9 | 6592.81 | 2373.56 | 612.05
| 8931 | 91.5 | 359.3 | 6591.9 | 2415.53 | 611.03
| 8974 | 90.3 | 359.7 | 6591.22 | 2458.52 | 610.65
| 9017 | 90.2 | 358.5 | 6591.03 | 2501.52 | 609.98
| 9059 | 90.6 | 359.9 | 6590.74 | 2543.51 | 609.39
| 9102 | 90.5 | 2.7 | 6590.33 | 2586.49 | 610.36
| 9145 | 89.8 | 0.9 | 6590.21 | 2629.47 | 611.72
| 9187 | 90 | 359.3 | 6590.29 | 2671.47 | 611.79
| 9230 | 89.8 | 357.9 | 6590.36 | 2714.45 | 610.74
| 9273 | 90.2 | 359 | 6590.36 | 2757.44 | 609.58
| 9315 | 89.8 | 359.2 | 6590.36 | 2799.43 | 608.92
| 9358 | 89.9 | 359.9 | 6590.47 | 2842.43 | 608.58
| 9401 | 90.6 | 359.9 | 6590.29 | 2885.43 | 608.5
| 9443 | 89.9 | 357.9 | 6590.1 | 2927.42 | 607.7
| 9486 | 90.1 | 358.8 | 6590.1 | 2970.4 | 606.46
| 9529 | 90.1 | 0.7 | 6590.03 | 3013.4 | 606.27
| 9571 | 90.3 | 1.3 | 6589.88 | 3055.39 | 607
| 9614 | 90 | 359.2 | 6589.77 | 3098.39 | 607.19
| 9656 | 89.9 | 359.5 | 6589.81 | 3140.39 | 606.71
| 9699 | 90.2 | 0.9 | 6589.77 | 3183.38 | 606.86
| 9742 | 90.2 | 0.9 | 6589.62 | 3226.38 | 607.54
| 9784 | 89.8 | 358.5 | 6589.62 | 3268.38 | 607.32
| 9827 | 90 | 359.9 | 6589.69 | 3311.37 | 606.72
| 9870 | 90.4 | 0.7 | 6589.54 | 3354.37 | 606.95
| 9912 | 90.4 | 359.3 | 6589.25 | 3396.37 | 606.95
| 9955 | 90 | 357.2 | 6589.1 | 3439.34 | 605.63
| 9998 | 90 | 355.5 | 6589.1 | 3482.26 | 602.89
| 10040 | 89.4 | 353.2 | 6589.32 | 3524.05 | 598.76
| 10083 | 90.1 | 353.4 | 6589.51 | 3566.75 | 593.74
| 10126 | 89.9 | 354.4 | 6589.51 | 3609.51 | 589.17
| 10168 | 90.3 | 354.9 | 6589.43 | 3651.33 | 585.26
| 10211 | 90 | 355.5 | 6589.32 | 3694.17 | 581.66
| 10253 | 88.5 | 353.7 | 6589.87 | 3735.98 | 577.71
| 10296 | 88.9 | 353.5 | 6590.85 | 3778.7 | 572.92
| 10339 | 90.5 | 354.8 | 6591.07 | 3821.48 | 568.53
| 10381 | 92.2 | 358.1 | 6590.08 | 3863.38 | 565.93
| 10424 | 91.3 | 358.8 | 6588.77 | 3906.34 | 564.77
| 10467 | 91.5 | 358.5 | 6587.72 | 3949.32 | 563.76
| 10509 | 92.2 | 1.1 | 6586.36 | 3991.29 | 563.61
| 10552 | 91.6 | 0.9 | 6584.94 | 4034.26 | 564.36
| 10595 | 91 | 1.6 | 6583.96 | 4077.24 | 565.3
| 10637 | 91 | 1.4 | 6583.23 | 4119.22 | 566.4
| 10680 | 91 | 0.6 | 6582.48 | 4162.2 | 567.15
| 10723 | 90.7 | 1.6 | 6581.84 | 4205.19 | 567.97
| 10765 | 90 | 0.9 | 6581.58 | 4247.18 | 568.89
| 10808 | 88.1 | 1.1 | 6582.3 | 4290.16 | 569.64
| 10863 | 88.5 | 0.9 | 6583.93 | 4345.13 | 570.6
| 10920 | 88.5 | 0.9 | 6585.42 | 4402.1 | 571.5

## Lookup (hidden)
North Reference | RetunValue | Grid Type | ReturnValue | Deviation Indicator | ReturnValue
| 3 |  | 3 |  | 4
True |  | SPCS-Colorado Central-NAD27 |  | Directional
Grid |  | SPCS-Colorado Central-NAD83 |  | High Angle
|  | SPCS-Colorado North-NAD27 |  | Horizontal
SPCS-Colorado North-NAD83
SPCS-Colorado South-NAD27
SPCS-Colorado South-NAD83
UTM-Zone 12 NAD27
UTM-Zone 12 NAD83
UTM-Zone 13 NAD27
UTM-Zone 13 NAD83

## Sheet1
0 | 0 | 0 | 0 | 0 | 0
116 | 0.2 | 62.1 | 116 | 0.09 | 0.18
146 | 0.3 | 98.8 | 146 | 0.11 | 0.3
239 | 3.3 | 111.1 | 238.94 | -0.89 | 3.04
332 | 3.7 | 110.4 | 331.77 | -2.9 | 8.35
429 | 5.7 | 104.8 | 428.44 | -5.23 | 15.94
522 | 6.7 | 106.9 | 520.89 | -7.98 | 25.6
616 | 6.9 | 106.4 | 614.23 | -11.17 | 36.26
709 | 6.8 | 107.4 | 706.57 | -14.39 | 46.88
803 | 6.7 | 106.2 | 799.92 | -17.59 | 57.45
893 | 4.7 | 108 | 889.47 | -20.19 | 66
987 | 3.7 | 104.8 | 983.21 | -22.16 | 72.6
1080 | 6.5 | 99.7 | 1075.84 | -23.81 | 80.69
1174 | 7.6 | 103.8 | 1169.13 | -26.19 | 91.97
1267 | 5.5 | 100.8 | 1261.51 | -28.49 | 102.32
1361 | 4.7 | 89.7 | 1355.14 | -29.32 | 110.6
1438 | 5 | 86.3 | 1431.87 | -29.08 | 117.1
1523 | 6.3 | 102.3 | 1516.46 | -29.84 | 125.35
1609 | 6.2 | 102.7 | 1601.95 | -31.86 | 134.49
1694 | 6.1 | 100.9 | 1686.46 | -33.73 | 143.41
1804 | 6.3 | 110.3 | 1795.82 | -36.93 | 154.81
1889 | 5.8 | 111 | 1880.34 | -40.08 | 163.19
1975 | 5.5 | 106.9 | 1965.93 | -42.84 | 171.19
2060 | 4.7 | 106.4 | 2050.59 | -45.01 | 178.43
2145 | 6.6 | 106.7 | 2135.17 | -47.39 | 186.45
2231 | 5.9 | 105.9 | 2220.66 | -50.03 | 195.43
2316 | 7.4 | 104.8 | 2305.09 | -52.62 | 204.93
2401 | 6.9 | 102.9 | 2389.42 | -55.16 | 215.2
2486 | 5.5 | 101.6 | 2473.93 | -57.12 | 224.17
2572 | 7.1 | 106 | 2559.4 | -59.41 | 233.31
2657 | 6.9 | 103.8 | 2643.77 | -62.08 | 243.32
2742 | 6.3 | 99.4 | 2728.21 | -64.06 | 252.88
2827 | 5.9 | 98 | 2812.73 | -65.43 | 261.81
2913 | 7.5 | 108.7 | 2898.14 | -67.84 | 271.5
2998 | 7.5 | 107.3 | 2982.41 | -71.27 | 282.05
3084 | 7.1 | 104.5 | 3067.72 | -74.27 | 292.56
3169 | 6.5 | 104.3 | 3152.12 | -76.77 | 302.3
3254 | 5.2 | 102 | 3236.67 | -78.76 | 310.74
3339 | 6.1 | 110.3 | 3321.26 | -81.13 | 318.74
3424 | 5.5 | 109 | 3405.82 | -84.02 | 326.83
3510 | 4.8 | 108.5 | 3491.48 | -86.51 | 334.14
3595 | 7 | 119 | 3576.02 | -90.15 | 342.04
3680 | 8.2 | 118.5 | 3660.28 | -95.55 | 351.9
3766 | 8.7 | 114.8 | 3745.34 | -101.21 | 363.19
3851 | 9.5 | 115.2 | 3829.27 | -106.89 | 375.37
3936 | 8.1 | 122.6 | 3913.27 | -113.1 | 386.77
4021 | 6 | 122 | 3997.62 | -118.68 | 395.58
4107 | 5.8 | 120.6 | 4083.17 | -123.28 | 403.13
4192 | 4.8 | 103.6 | 4167.81 | -126.3 | 410.29
4277 | 4 | 102.7 | 4252.56 | -127.79 | 416.63
4362 | 3.7 | 109.7 | 4337.37 | -129.36 | 422.11
4448 | 5 | 97.6 | 4423.12 | -130.8 | 428.44
4533 | 6.2 | 97.6 | 4507.71 | -131.89 | 436.66
4618 | 5.6 | 91.4 | 4592.26 | -132.6 | 445.35
4703 | 7.7 | 90.9 | 4676.69 | -132.79 | 455.19
4788 | 6.8 | 83.9 | 4761.01 | -132.35 | 465.89
4874 | 7.3 | 95 | 4846.36 | -132.28 | 476.4
4959 | 5.9 | 95.1 | 4930.8 | -133.14 | 486.13
5044 | 6.9 | 100.8 | 5015.27 | -134.49 | 495.5
5129 | 6.3 | 99.2 | 5099.7 | -136.19 | 505.12
5214 | 4.6 | 93.4 | 5184.31 | -137.14 | 513.12
5300 | 4.1 | 98.3 | 5270.07 | -137.78 | 519.61
5385 | 5.6 | 100.6 | 5354.76 | -138.99 | 526.69
5470 | 6.2 | 94.8 | 5439.31 | -140.13 | 535.34
5555 | 4.8 | 91.4 | 5523.92 | -140.6 | 543.47
5641 | 6.3 | 95.1 | 5609.51 | -141.11 | 551.77
5726 | 6.9 | 102.5 | 5693.95 | -142.63 | 561.4
5811 | 5.6 | 103.8 | 5778.44 | -144.72 | 570.41
5897 | 5.3 | 98 | 5864.05 | -146.28 | 578.42
5982 | 5.3 | 101.8 | 5948.69 | -147.63 | 586.15
6030 | 5.1 | 90 | 5996.5 | -148.08 | 590.45
6072 | 9.1 | 58.9 | 6038.18 | -146.36 | 595.17
6115 | 13.2 | 41.9 | 6080.37 | -140.95 | 601.36
6157 | 17.4 | 32.9 | 6120.88 | -132.1 | 607.98
6200 | 19.6 | 19.9 | 6161.67 | -119.92 | 613.93
6243 | 23 | 9.9 | 6201.74 | -104.85 | 617.83
6285 | 27.1 | 9.4 | 6239.78 | -87.32 | 620.81
6328 | 30.6 | 10.2 | 6277.44 | -66.88 | 624.35
6371 | 34.2 | 8.8 | 6313.74 | -44.16 | 628.13
6413 | 38.5 | 7.6 | 6347.56 | -19.52 | 631.67
6456 | 41.9 | 6.7 | 6380.4 | 8.01 | 635.12
6499 | 45.5 | 5.3 | 6411.48 | 37.55 | 638.21
6541 | 50.4 | 4.8 | 6439.6 | 68.61 | 640.95
6584 | 53 | 5.1 | 6466.25 | 102.22 | 643.86
6626 | 55.7 | 3.9 | 6490.73 | 136.24 | 646.53
6669 | 58.8 | 3.9 | 6513.99 | 172.32 | 648.99
6712 | 61.9 | 4.4 | 6535.26 | 209.59 | 651.7
6754 | 67 | 5.1 | 6553.37 | 247.34 | 654.84
6797 | 71.1 | 5.1 | 6568.74 | 287.33 | 658.41
6884 | 77.4 | 3.4 | 6592.34 | 370.79 | 664.59
6926 | 84.1 | 0.9 | 6599.09 | 412.18 | 666.14
6969 | 90.8 | 359.3 | 6601 | 455.12 | 666.21
7012 | 92.1 | 357.9 | 6599.92 | 498.09 | 665.16
7054 | 89.7 | 357.4 | 6599.26 | 540.04 | 663.44
7097 | 89.7 | 356.9 | 6599.48 | 582.99 | 661.3
7140 | 89.4 | 356.5 | 6599.82 | 625.92 | 658.83
7182 | 90.4 | 357.9 | 6599.89 | 667.87 | 656.78
7225 | 91 | 358.6 | 6599.37 | 710.84 | 655.46
7268 | 90.3 | 357.1 | 6598.88 | 753.81 | 653.85
7310 | 88.9 | 356.5 | 6599.17 | 795.74 | 651.51
7353 | 88.8 | 356.7 | 6600.04 | 838.66 | 648.96
7396 | 89 | 356.5 | 6600.86 | 881.57 | 646.41
7438 | 89.3 | 357.9 | 6601.48 | 923.52 | 644.35
7481 | 89.4 | 357.6 | 6601.97 | 966.48 | 642.67
7523 | 89.3 | 357.2 | 6602.45 | 1008.43 | 640.76
7566 | 89.9 | 359.2 | 6602.75 | 1051.41 | 639.41
7609 | 90.1 | 359.5 | 6602.75 | 1094.41 | 638.92
7652 | 91.4 | 0 | 6602.19 | 1137.4 | 638.74
7694 | 91.5 | 359.5 | 6601.12 | 1179.39 | 638.55
7737 | 91.7 | 359.3 | 6599.92 | 1222.37 | 638.1
7779 | 93.4 | 358.8 | 6598.05 | 1264.32 | 637.41
7822 | 93.7 | 358.3 | 6595.39 | 1307.22 | 636.32
7865 | 94.1 | 357.9 | 6592.47 | 1350.1 | 634.9
7907 | 91.7 | 357.8 | 6590.34 | 1392.01 | 633.32
7950 | 90.1 | 358.3 | 6589.67 | 1434.98 | 631.86
7993 | 90.5 | 358.3 | 6589.44 | 1477.96 | 630.59
8035 | 90.2 | 358.5 | 6589.18 | 1519.94 | 629.41
8078 | 90.2 | 358.3 | 6589.03 | 1562.93 | 628.21
8121 | 89.8 | 358.8 | 6589.03 | 1605.91 | 627.12
8163 | 89.7 | 358.5 | 6589.22 | 1647.9 | 626.14
8206 | 89.9 | 357.1 | 6589.37 | 1690.87 | 624.48
8249 | 90.1 | 356.2 | 6589.37 | 1733.79 | 621.97
8291 | 90.3 | 357.9 | 6589.22 | 1775.74 | 619.81
8334 | 90 | 357.8 | 6589.11 | 1818.71 | 618.2
8377 | 89.6 | 357.6 | 6589.26 | 1861.67 | 616.47
8419 | 88.9 | 359.7 | 6589.81 | 1903.65 | 615.48
8462 | 89.3 | 359.5 | 6590.48 | 1946.65 | 615.18
8505 | 88.8 | 359.2 | 6591.2 | 1989.64 | 614.69
8547 | 87.8 | 359.7 | 6592.44 | 2031.62 | 614.29
8590 | 89.5 | 0.6 | 6593.46 | 2074.6 | 614.4
8633 | 89.7 | 0.4 | 6593.76 | 2117.6 | 614.78
8675 | 90.3 | 359.9 | 6593.76 | 2159.6 | 614.89
8718 | 89.6 | 359.5 | 6593.79 | 2202.6 | 614.66
8761 | 89.5 | 359.3 | 6594.13 | 2245.59 | 614.21
8803 | 89.8 | 359 | 6594.39 | 2287.59 | 613.59
8846 | 91.7 | 359.5 | 6593.82 | 2330.58 | 613.03
8889 | 91 | 357.9 | 6592.81 | 2373.56 | 612.05
8931 | 91.5 | 359.3 | 6591.9 | 2415.53 | 611.03
8974 | 90.3 | 359.7 | 6591.22 | 2458.52 | 610.65
9017 | 90.2 | 358.5 | 6591.03 | 2501.52 | 609.98
9059 | 90.6 | 359.9 | 6590.74 | 2543.51 | 609.39
9102 | 90.5 | 2.7 | 6590.33 | 2586.49 | 610.36
9145 | 89.8 | 0.9 | 6590.21 | 2629.47 | 611.72
9187 | 90 | 359.3 | 6590.29 | 2671.47 | 611.79
9230 | 89.8 | 357.9 | 6590.36 | 2714.45 | 610.74
9273 | 90.2 | 359 | 6590.36 | 2757.44 | 609.58
9315 | 89.8 | 359.2 | 6590.36 | 2799.43 | 608.92
9358 | 89.9 | 359.9 | 6590.47 | 2842.43 | 608.58
9401 | 90.6 | 359.9 | 6590.29 | 2885.43 | 608.5
9443 | 89.9 | 357.9 | 6590.1 | 2927.42 | 607.7
9486 | 90.1 | 358.8 | 6590.1 | 2970.4 | 606.46
9529 | 90.1 | 0.7 | 6590.03 | 3013.4 | 606.27
9571 | 90.3 | 1.3 | 6589.88 | 3055.39 | 607
9614 | 90 | 359.2 | 6589.77 | 3098.39 | 607.19
9656 | 89.9 | 359.5 | 6589.81 | 3140.39 | 606.71
9699 | 90.2 | 0.9 | 6589.77 | 3183.38 | 606.86
9742 | 90.2 | 0.9 | 6589.62 | 3226.38 | 607.54
9784 | 89.8 | 358.5 | 6589.62 | 3268.38 | 607.32
9827 | 90 | 359.9 | 6589.69 | 3311.37 | 606.72
9870 | 90.4 | 0.7 | 6589.54 | 3354.37 | 606.95
9912 | 90.4 | 359.3 | 6589.25 | 3396.37 | 606.95
9955 | 90 | 357.2 | 6589.1 | 3439.34 | 605.63
9998 | 90 | 355.5 | 6589.1 | 3482.26 | 602.89
10040 | 89.4 | 353.2 | 6589.32 | 3524.05 | 598.76
10083 | 90.1 | 353.4 | 6589.51 | 3566.75 | 593.74
10126 | 89.9 | 354.4 | 6589.51 | 3609.51 | 589.17
10168 | 90.3 | 354.9 | 6589.43 | 3651.33 | 585.26
10211 | 90 | 355.5 | 6589.32 | 3694.17 | 581.66
10253 | 88.5 | 353.7 | 6589.87 | 3735.98 | 577.71
10296 | 88.9 | 353.5 | 6590.85 | 3778.7 | 572.92
10339 | 90.5 | 354.8 | 6591.07 | 3821.48 | 568.53
10381 | 92.2 | 358.1 | 6590.08 | 3863.38 | 565.93
10424 | 91.3 | 358.8 | 6588.77 | 3906.34 | 564.77
10467 | 91.5 | 358.5 | 6587.72 | 3949.32 | 563.76
10509 | 92.2 | 1.1 | 6586.36 | 3991.29 | 563.61
10552 | 91.6 | 0.9 | 6584.94 | 4034.26 | 564.36
10595 | 91 | 1.6 | 6583.96 | 4077.24 | 565.3
10637 | 91 | 1.4 | 6583.23 | 4119.22 | 566.4
10680 | 91 | 0.6 | 6582.48 | 4162.2 | 567.15
10723 | 90.7 | 1.6 | 6581.84 | 4205.19 | 567.97
10765 | 90 | 0.9 | 6581.58 | 4247.18 | 568.89
10808 | 88.1 | 1.1 | 6582.3 | 4290.16 | 569.64
10863 | 88.5 | 0.9 | 6583.93 | 4345.13 | 570.6
10920 | 88.5 | 0.9 | 6585.42 | 4402.1 | 571.5