## Data
Header Information | measured depth (ft) | inclination (°) | azimuth (°) | true vertical depth (ft) | northing +N/-S (ft) | easting +E/-W (ft)
Operator Name | 0 | 0 | 0 | 0 | 0 | 0
Noble Energy INC | 731 | 0.52 | 171.05 | 730.99 | -3.28 | 0.52
Operator Number | 823 | 0.46 | 198.26 | 822.99 | -4.04 | 0.47
100322 | 1008 | 0.25 | 161.11 | 1007.98 | -5.13 | 0.36
Well Name and Number | 1100 | 0.47 | 150.69 | 1099.98 | -5.65 | 0.61
Wells Ranch AA11-682 Rev A0 | 1210 | 1.02 | 134.05 | 1209.97 | -6.72 | 1.54
API Number (if available) | 1301 | 0.58 | 128.07 | 1300.96 | -7.57 | 2.48
05-123-41210 | 1393 | 0.65 | 164.34 | 1392.96 | -8.36 | 2.99
Location: QQ SEC TWP RGE | 1486 | 0.34 | 328.03 | 1485.96 | -8.63 | 2.99
NENE 11 6N 63W | 1579 | 0.41 | 303.73 | 1578.95 | -8.21 | 2.56
Citing Type: Planned or Actual | 1670 | 0.5 | 0.69 | 1669.95 | -7.63 | 2.3
Planned | 1763 | 0.8 | 352.29 | 1762.95 | -6.58 | 2.21
Actual | 1854 | 0.92 | 2.99 | 1853.94 | -5.23 | 2.17
Horizontal | 1945 | 0.9 | 11.68 | 1944.92 | -3.8 | 2.35
North Reference | 2037 | 0.87 | 20.47 | 2036.91 | -2.43 | 2.74
Grid | 2128 | 0.97 | 22 | 2127.9 | -1.07 | 3.27
Grid Type | 2220 | 0.94 | 35.1 | 2219.89 | 0.27 | 4
SPCS-Colorado North-NAD83 | 2312 | 2.1 | 53.62 | 2311.86 | 1.88 | 5.79
| 2404 | 3.9 | 62.27 | 2403.73 | 4.34 | 9.91
| 2497 | 5.65 | 52.48 | 2496.4 | 8.6 | 16.35
| 2588 | 7.63 | 49.65 | 2586.79 | 15.24 | 24.5
| 2679 | 9.06 | 45.92 | 2676.82 | 24.14 | 34.26
| 2771 | 9.1 | 47.41 | 2767.67 | 34.1 | 44.82
| 2866 | 7.87 | 56.78 | 2861.63 | 42.75 | 55.79
| 3055 | 8.36 | 59.51 | 3048.74 | 56.81 | 78.45
| 3150 | 8.84 | 60.46 | 3142.67 | 63.91 | 90.75
| 3245 | 7.52 | 63.23 | 3236.7 | 70.31 | 102.66
| 3340 | 7.67 | 59.28 | 3330.87 | 76.35 | 113.66
| 3434 | 7.44 | 56.12 | 3424.05 | 82.95 | 124.1
| 3529 | 6.5 | 56.68 | 3518.35 | 89.33 | 133.7
| 3624 | 8.02 | 47.39 | 3612.59 | 96.77 | 143.07
| 3718 | 8.99 | 45.93 | 3705.55 | 106.32 | 153.18
| 3813 | 8.43 | 51.82 | 3799.46 | 115.78 | 163.98
| 4002 | 7.07 | 57.9 | 3986.73 | 130.53 | 184.73
| 4097 | 6 | 55.73 | 4081.11 | 136.43 | 193.78
| 4191 | 4.86 | 50.43 | 4174.69 | 141.74 | 200.91
| 4286 | 2.22 | 51.35 | 4269.5 | 145.45 | 205.45
| 4381 | 0.88 | 118.15 | 4364.47 | 146.25 | 207.53
| 4476 | 0.98 | 133.52 | 4459.46 | 145.35 | 208.77
| 4570 | 0.66 | 123.85 | 4553.45 | 144.5 | 209.8
| 4665 | 0.92 | 118.03 | 4648.44 | 143.83 | 210.93
| 4760 | 0.64 | 124.79 | 4743.43 | 143.17 | 212.04
| 4855 | 1.14 | 127.6 | 4838.42 | 142.29 | 213.22
| 4950 | 0.52 | 342.64 | 4933.41 | 142.13 | 213.84
| 5045 | 0.51 | 315.28 | 5028.41 | 142.84 | 213.41
| 5139 | 0.52 | 296.92 | 5122.41 | 143.33 | 212.74
| 5329 | 0.46 | 135.28 | 5312.4 | 143.18 | 212.51
| 5424 | 0.75 | 124.3 | 5407.4 | 142.56 | 213.29
| 5519 | 0.75 | 273.14 | 5502.4 | 142.24 | 213.18
| 5613 | 0.81 | 242.89 | 5596.39 | 141.97 | 211.98
| 5708 | 0.68 | 231.64 | 5691.38 | 141.31 | 210.94
| 5803 | 0.28 | 155.41 | 5786.38 | 140.75 | 210.59
| 5898 | 0.89 | 158.26 | 5881.37 | 139.86 | 210.96
| 5992 | 1.52 | 146.32 | 5975.35 | 138.14 | 211.92
| 6087 | 1.89 | 145.29 | 6070.31 | 135.81 | 213.51
| 6134 | 1.42 | 182.49 | 6117.29 | 134.59 | 213.93
| 6182 | 4.9 | 263.21 | 6165.22 | 133.75 | 211.87
| 6229 | 9.21 | 273.9 | 6211.86 | 133.77 | 206.12
| 6276 | 13.13 | 271.22 | 6257.96 | 134.14 | 197.02
| 6323 | 17.9 | 266.97 | 6303.23 | 133.87 | 184.47
| 6371 | 23.37 | 266.26 | 6348.14 | 132.86 | 167.59
| 6418 | 25.3 | 265.1 | 6390.96 | 131.39 | 148.28
| 6466 | 29.75 | 264.87 | 6433.52 | 129.45 | 126.19
| 6513 | 34.92 | 268.3 | 6473.22 | 128.01 | 101.11
| 6560 | 40.93 | 274.2 | 6510.29 | 128.74 | 72.27
| 6607 | 45.22 | 274.8 | 6544.61 | 131.26 | 40.28
| 6655 | 48.44 | 273.84 | 6577.45 | 133.89 | 5.38
| 6702 | 51.09 | 274.31 | 6607.8 | 136.44 | -30.41
| 6750 | 53.56 | 273.47 | 6637.14 | 139.01 | -68.31
| 6844 | 62.77 | 271.91 | 6686.67 | 142.7 | -148
| 6891 | 71.95 | 269.68 | 6704.75 | 143.28 | -191.32
| 6938 | 77.48 | 267.67 | 6717.13 | 142.22 | -236.63
| 6985 | 79.56 | 267.69 | 6726.49 | 140.35 | -282.64
| 7032 | 80.52 | 267.95 | 6734.61 | 138.59 | -328.9
| 7066 | 83.24 | 268.05 | 6739.42 | 137.42 | -362.54
| 7260 | 93.15 | 270.74 | 6745.52 | 135.39 | -556.17
| 7308 | 92.1 | 271.59 | 6743.32 | 136.36 | -604.11
| 7403 | 91.2 | 272.51 | 6740.59 | 139.76 | -699.01
| 7498 | 88.92 | 274.43 | 6740.49 | 145.51 | -793.82
| 7593 | 89.66 | 273.86 | 6741.66 | 152.37 | -888.57
| 7685 | 90.49 | 273.96 | 6741.54 | 158.65 | -980.35
| 7776 | 89.75 | 273.54 | 6741.35 | 164.6 | -1071.16
| 7868 | 89.26 | 272.46 | 6742.15 | 169.41 | -1163.02
| 7960 | 88.46 | 270.97 | 6743.98 | 172.17 | -1254.96
| 8053 | 87.94 | 270.71 | 6746.9 | 173.53 | -1347.9
| 8145 | 89.48 | 269.87 | 6748.97 | 173.99 | -1439.88
| 8237 | 89.97 | 269.35 | 6749.41 | 173.37 | -1531.87
| 8329 | 90.52 | 268.51 | 6749.02 | 171.65 | -1623.85
| 8420 | 90.74 | 267.86 | 6748.02 | 168.77 | -1714.8
| 8512 | 90.99 | 267.64 | 6746.63 | 165.16 | -1806.72
| 8603 | 90.83 | 268.83 | 6745.18 | 162.35 | -1897.67
| 8695 | 89.75 | 268.56 | 6744.72 | 160.26 | -1989.64
| 8787 | 90.25 | 269.84 | 6744.72 | 158.97 | -2081.63
| 8879 | 88.86 | 270.05 | 6745.43 | 158.89 | -2173.62
| 8971 | 89.75 | 270.56 | 6746.55 | 159.38 | -2265.61
| 9063 | 89.11 | 269.27 | 6747.46 | 159.24 | -2357.61
| 9154 | 90.46 | 271.09 | 6747.81 | 159.53 | -2448.6
| 9246 | 90.68 | 270.78 | 6746.89 | 161.03 | -2540.58
| 9341 | 91.23 | 270.59 | 6745.31 | 162.16 | -2635.56
| 9435 | 89.35 | 271.85 | 6744.83 | 164.16 | -2729.53
| 9530 | 87.26 | 270.35 | 6747.64 | 165.99 | -2824.47
| 9625 | 88.98 | 271.15 | 6750.76 | 167.23 | -2919.4
| 9719 | 89.91 | 270.29 | 6751.67 | 168.41 | -3013.39
| 9814 | 89.91 | 270.49 | 6751.82 | 169.06 | -3108.39
| 9909 | 90.28 | 269.92 | 6751.66 | 169.4 | -3203.39
| 10003 | 90.03 | 269.33 | 6751.41 | 168.78 | -3297.38
| 10098 | 90.18 | 269.72 | 6751.23 | 168 | -3392.38
| 10193 | 90 | 269.19 | 6751.08 | 167.09 | -3487.37
| 10287 | 90.62 | 270.39 | 6750.57 | 166.75 | -3581.37
| 10382 | 91.11 | 270.03 | 6749.14 | 167.1 | -3676.36
| 10477 | 90.89 | 270.61 | 6747.48 | 167.63 | -3771.34
| 10571 | 90.12 | 270 | 6746.65 | 168.13 | -3865.34
| 10666 | 90.22 | 269.86 | 6746.37 | 168.01 | -3960.33
| 10761 | 89.85 | 268.96 | 6746.31 | 167.03 | -4055.33
| 10855 | 90.46 | 268.55 | 6746.06 | 164.99 | -4149.31
| 10950 | 89.88 | 269.42 | 6745.78 | 163.31 | -4244.29
| 11045 | 90.12 | 269.08 | 6745.78 | 162.06 | -4339.28
| 11139 | 89.11 | 271.36 | 6746.41 | 162.42 | -4433.27
| 11234 | 89.69 | 271.06 | 6747.4 | 164.43 | -4528.24
| 11329 | 89.41 | 270.65 | 6748.15 | 165.85 | -4623.23
| 11423 | 89.97 | 270.64 | 6748.66 | 166.91 | -4717.22
| 11517 | 90.68 | 270.54 | 6748.13 | 167.87 | -4811.21
| 11612 | 89.29 | 272 | 6748.15 | 169.98 | -4906.19
| 11706 | 89.88 | 271.14 | 6748.83 | 172.55 | -5000.15
| 11801 | 91.02 | 271.06 | 6748.09 | 174.38 | -5095.13
| 11895 | 88.92 | 271.01 | 6748.13 | 176.08 | -5189.1
| 11989 | 89.35 | 271.16 | 6749.55 | 177.86 | -5283.08
| 12084 | 89.32 | 271.07 | 6750.66 | 179.7 | -5378.05
| 12178 | 88.8 | 270.53 | 6752.2 | 181.02 | -5472.03
| 12273 | 88.3 | 270.23 | 6754.6 | 181.65 | -5567
| 12368 | 89.26 | 269.47 | 6756.62 | 181.4 | -5661.97
| 12462 | 90.83 | 269.27 | 6756.55 | 180.36 | -5755.96
| 12557 | 91.14 | 269 | 6754.92 | 178.93 | -5850.94
| 12651 | 91.73 | 268.42 | 6752.56 | 176.81 | -5944.89
| 12746 | 90.83 | 269.25 | 6750.44 | 174.88 | -6039.84
| 12840 | 91.45 | 269.02 | 6748.57 | 173.46 | -6133.81
| 12935 | 90.52 | 270.5 | 6746.94 | 173.07 | -6228.79
| 13029 | 91.39 | 270.03 | 6745.37 | 173.5 | -6322.78
| 13123 | 90.12 | 271.37 | 6744.13 | 174.65 | -6416.76
| 13218 | 90.62 | 271.02 | 6743.52 | 176.63 | -6511.73
| 13313 | 89.88 | 270.86 | 6743.1 | 178.19 | -6606.72
| 13407 | 90.4 | 270.39 | 6742.88 | 179.22 | -6700.71
| 13502 | 89.23 | 270.95 | 6743.18 | 180.33 | -6795.7
| 13596 | 88.95 | 270.8 | 6744.67 | 181.76 | -6889.68
| 13691 | 88.49 | 270.7 | 6746.8 | 183 | -6984.65
| 13725 | 88.06 | 270.29 | 6747.82 | 183.3 | -7018.63
| 13793 | 88.06 | 270.29 | 6750.12 | 183.64 | -7086.59

## Lookup (hidden)
North Reference | RetunValue | Grid Type | ReturnValue | Deviation Indicator | ReturnValue
| 3 |  | 5 |  | 4
True |  | SPCS-Colorado Central-NAD27 |  | Directional
Grid |  | SPCS-Colorado Central-NAD83 |  | High Angle
|  | SPCS-Colorado North-NAD27 |  | Horizontal
SPCS-Colorado North-NAD83
SPCS-Colorado South-NAD27
SPCS-Colorado South-NAD83
UTM-Zone 12 NAD27
UTM-Zone 12 NAD83
UTM-Zone 13 NAD27
UTM-Zone 13 NAD83