## Data
Header Information | measured depth (ft) | inclination (°) | azimuth (°) | true vertical depth (ft) | northing +N/-S (ft) | easting +E/-W (ft)
Operator Name | 0 | 0 | 0 | 0 | 0 | 0
Noble Energy INC | 824 | 0.98 | 218.94 | 823.96 | -5.48 | -4.43
Operator Number | 919 | 1.04 | 233.63 | 918.95 | -6.62 | -5.63
100322 | 1014 | 1.14 | 250 | 1013.93 | -7.46 | -7.22
Well Name and Number | 1107 | 1.09 | 268.58 | 1106.91 | -7.8 | -8.97
70 Ranch State BB18-615_Rev A5 | 1200 | 0.78 | 274 | 1199.9 | -7.77 | -10.49
API Number (if available) | 1293 | 1.15 | 272.63 | 1292.89 | -7.69 | -12.05
05-123-41537 | 1385 | 1.13 | 276.63 | 1384.87 | -7.54 | -13.87
Location: QQ SEC TWP RGE | 1478 | 1.09 | 275.01 | 1477.85 | -7.36 | -15.66
SESE 17 5N 63W | 1572 | 1.26 | 287.34 | 1571.83 | -6.97 | -17.54
Citing Type: Planned or Actual | 1662 | 0.96 | 276.49 | 1661.81 | -6.59 | -19.24
Actual | 1755 | 1.13 | 304.57 | 1754.8 | -5.98 | -20.76
Actual | 1849 | 0.86 | 306.05 | 1848.78 | -5.04 | -22.1
Horizontal | 1942 | 1.01 | 293.73 | 1941.77 | -4.3 | -23.41
North Reference | 2034 | 1.95 | 201.61 | 2033.75 | -5.43 | -24.73
Grid | 2126 | 5.46 | 166.94 | 2125.55 | -11.15 | -24.32
Grid Type | 2219 | 7.85 | 162.28 | 2217.92 | -21.51 | -21.39
SPCS-Colorado North-NAD83 | 2312 | 7.74 | 156.91 | 2310.06 | -33.32 | -17
| 2405 | 8.97 | 158.44 | 2402.07 | -45.83 | -11.88
| 2497 | 9.07 | 152.54 | 2492.94 | -58.93 | -5.9
| 2589 | 8.71 | 151.22 | 2583.83 | -71.47 | 0.8
| 2682 | 8.54 | 148.42 | 2675.78 | -83.53 | 7.81
| 2775 | 8.71 | 145.85 | 2767.73 | -95.24 | 15.38
| 2869 | 9.07 | 155.28 | 2860.6 | -107.86 | 22.47
| 2964 | 9.01 | 153.18 | 2954.42 | -121.3 | 28.96
| 3058 | 8.72 | 149.27 | 3047.3 | -133.99 | 35.92
| 3153 | 8.43 | 155.96 | 3141.24 | -146.54 | 42.44
| 3248 | 8.56 | 152.15 | 3235.2 | -159.15 | 48.58
| 3342 | 7.34 | 163.26 | 3328.3 | -171.09 | 53.58
| 3437 | 7.32 | 157.87 | 3422.53 | -182.51 | 57.6
| 3531 | 7.18 | 157.75 | 3515.77 | -193.49 | 62.08
| 3626 | 8.19 | 157.95 | 3609.92 | -205.26 | 66.87
| 3721 | 8.24 | 157.42 | 3703.94 | -217.82 | 72.03
| 3815 | 8.04 | 156.58 | 3797 | -230.07 | 77.23
| 3910 | 7.83 | 156.38 | 3891.09 | -242.09 | 82.46
| 4004 | 7.13 | 157.51 | 3984.29 | -253.35 | 87.26
| 4099 | 4.89 | 157.63 | 4078.76 | -262.54 | 91.05
| 4194 | 3 | 152.71 | 4173.53 | -268.5 | 93.73
| 4288 | 2.85 | 106.68 | 4267.42 | -271.35 | 97.1
| 4383 | 2.53 | 76.67 | 4362.32 | -271.55 | 101.4
| 4478 | 2.71 | 26.86 | 4457.23 | -269.06 | 104.46
| 4572 | 0.78 | 300.41 | 4551.19 | -266.76 | 104.91
| 4667 | 0.97 | 251.42 | 4646.18 | -266.68 | 103.59
| 4762 | 1.05 | 251.62 | 4741.17 | -267.21 | 102
| 4857 | 1.16 | 255.52 | 4836.15 | -267.73 | 100.25
| 4951 | 1.14 | 248.03 | 4930.13 | -268.32 | 98.46
| 5046 | 1.21 | 248.44 | 5025.11 | -269.04 | 96.65
| 5235 | 1.57 | 252.96 | 5214.06 | -270.53 | 92.32
| 5330 | 0.69 | 153.7 | 5309.04 | -271.43 | 91.33
| 5425 | 0.59 | 193.79 | 5404.04 | -272.41 | 91.46
| 5519 | 0.55 | 200.58 | 5498.03 | -273.31 | 91.19
| 5614 | 1.05 | 199.9 | 5593.02 | -274.55 | 90.73
| 5708 | 1.27 | 217.5 | 5687.01 | -276.19 | 89.8
| 5803 | 1.73 | 217.12 | 5781.97 | -278.17 | 88.3
| 5898 | 2.12 | 214.6 | 5876.92 | -280.76 | 86.44
| 5992 | 5.93 | 266.89 | 5970.69 | -282.45 | 80.6
| 6087 | 18.12 | 277.61 | 6063.44 | -280.75 | 60.98
| 6181 | 23.29 | 275.61 | 6151.34 | -277 | 27.97
| 6276 | 30.2 | 267.4 | 6236.16 | -276.25 | -14.65
| 6370 | 36.18 | 265.79 | 6314.79 | -279.36 | -65.99
| 6465 | 44.06 | 266.89 | 6387.38 | -283.22 | -127.04
| 6559 | 50.84 | 271.19 | 6450.92 | -284.23 | -196.21
| 6654 | 63.73 | 271.47 | 6502.16 | -282.37 | -275.94
| 6748 | 74.85 | 271.26 | 6535.35 | -280.28 | -363.71
| 6843 | 81.84 | 269.17 | 6554.53 | -279.96 | -456.69
| 6890 | 83.15 | 266.73 | 6560.67 | -281.62 | -503.25
| 7068 | 86.18 | 269.87 | 6577.22 | -286.87 | -680.36
| 7163 | 88.61 | 269.73 | 6581.54 | -287.2 | -775.25
| 7258 | 87.94 | 268.49 | 6584.4 | -288.67 | -870.19
| 7353 | 88.52 | 270 | 6587.33 | -289.92 | -965.14
| 7447 | 89.6 | 269.94 | 6588.87 | -289.97 | -1059.12
| 7541 | 89.63 | 270.37 | 6589.51 | -289.72 | -1153.12
| 7636 | 89.08 | 269.45 | 6590.58 | -289.87 | -1248.11
| 7731 | 89.04 | 270.38 | 6592.13 | -290.01 | -1343.1
| 7825 | 90.52 | 270.01 | 6592.5 | -289.69 | -1437.09
| 7920 | 90.83 | 269.56 | 6591.38 | -290.05 | -1532.09
| 8015 | 91.2 | 269.18 | 6589.69 | -291.09 | -1627.07
| 8110 | 88.92 | 269.39 | 6589.59 | -292.28 | -1722.05
| 8204 | 88.55 | 269.4 | 6591.67 | -293.27 | -1816.02
| 8299 | 90.09 | 268.33 | 6592.8 | -295.15 | -1910.99
| 8394 | 89.66 | 268.12 | 6593 | -298.09 | -2005.95
| 8488 | 88.98 | 266.98 | 6594.12 | -302.11 | -2099.85
| 8583 | 90.34 | 267.37 | 6594.68 | -306.79 | -2194.73
| 8677 | 89.57 | 266.63 | 6594.76 | -311.71 | -2288.6
| 8772 | 89.72 | 268.3 | 6595.35 | -315.91 | -2383.51
| 8866 | 89.69 | 270.84 | 6595.83 | -316.62 | -2477.49
| 8961 | 91.48 | 270.9 | 6594.86 | -315.18 | -2572.47
| 9056 | 89.63 | 270.69 | 6593.94 | -313.86 | -2667.46
| 9150 | 88.68 | 269.98 | 6595.33 | -313.31 | -2761.44
| 9245 | 90.34 | 271.88 | 6596.14 | -311.77 | -2856.42
| 9339 | 90.25 | 271.12 | 6595.65 | -309.31 | -2950.39
| 9434 | 89.82 | 270.7 | 6595.6 | -307.8 | -3045.37
| 9529 | 89.85 | 271.51 | 6595.87 | -305.97 | -3140.35
| 9623 | 89.48 | 271.58 | 6596.42 | -303.43 | -3234.32
| 9718 | 90.18 | 271.34 | 6596.7 | -301.01 | -3329.29
| 9813 | 89.97 | 270.83 | 6596.58 | -299.21 | -3424.27
| 9908 | 89.41 | 271.08 | 6597.09 | -297.63 | -3519.25
| 10002 | 90.43 | 270.03 | 6597.22 | -296.72 | -3613.25
| 10097 | 90.34 | 269.88 | 6596.58 | -296.79 | -3708.24
| 10192 | 89.88 | 269.4 | 6596.4 | -297.39 | -3803.24
| 10287 | 88.98 | 269.27 | 6597.35 | -298.49 | -3898.23
| 10381 | 89.69 | 268.62 | 6598.44 | -300.22 | -3992.21
| 10474 | 90.8 | 268.34 | 6598.04 | -302.69 | -4085.17
| 10567 | 90.37 | 268.19 | 6597.09 | -305.51 | -4178.12
| 10660 | 90.71 | 268.43 | 6596.21 | -308.25 | -4271.08
| 10752 | 90.34 | 267.77 | 6595.37 | -311.3 | -4363.02
| 10846 | 89.41 | 267.48 | 6595.58 | -315.19 | -4456.94
| 10939 | 88.83 | 267.29 | 6597 | -319.44 | -4549.83
| 11029 | 89.94 | 267.32 | 6597.97 | -323.67 | -4639.73
| 11122 | 89.45 | 267.31 | 6598.47 | -328.02 | -4732.62
| 11216 | 91.32 | 268.21 | 6597.83 | -331.7 | -4826.54
| 11309 | 90.92 | 268.18 | 6596.02 | -334.63 | -4919.48
| 11402 | 90.18 | 267.31 | 6595.12 | -338.29 | -5012.4
| 11493 | 89.48 | 266.61 | 6595.39 | -343.11 | -5103.27
| 11586 | 90.03 | 269.46 | 6595.79 | -346.3 | -5196.21
| 11680 | 90.06 | 269.32 | 6595.72 | -347.3 | -5290.2
| 11772 | 89.26 | 268.98 | 6596.26 | -348.67 | -5382.19
| 11864 | 88.8 | 268.46 | 6597.82 | -350.72 | -5474.15
| 11956 | 90.06 | 269.69 | 6598.74 | -352.21 | -5566.13
| 12050 | 88.89 | 268.87 | 6599.6 | -353.39 | -5660.12
| 12143 | 89.72 | 268.25 | 6600.72 | -355.72 | -5753.08
| 12236 | 90.89 | 269.36 | 6600.23 | -357.66 | -5846.06
| 12330 | 90.8 | 269.6 | 6598.84 | -358.52 | -5940.04
| 12425 | 89.88 | 269.19 | 6598.28 | -359.52 | -6035.03
| 12520 | 89.05 | 268.96 | 6599.17 | -361.05 | -6130.02
| 12614 | 89.54 | 270.37 | 6600.32 | -361.6 | -6224.01
| 12709 | 90.8 | 269.55 | 6600.04 | -361.67 | -6319
| 12804 | 90.65 | 269.81 | 6598.84 | -362.2 | -6413.99
| 12898 | 90.86 | 269.64 | 6597.6 | -362.65 | -6507.98
| 12993 | 90.59 | 269.71 | 6596.4 | -363.19 | -6602.97
| 13087 | 89.97 | 268.84 | 6595.94 | -364.38 | -6696.96
| 13182 | 88.89 | 268.16 | 6596.88 | -366.86 | -6791.93
| 13277 | 89.91 | 268.96 | 6597.88 | -369.25 | -6886.89
| 13372 | 89.57 | 269.77 | 6598.31 | -370.3 | -6981.88
| 13466 | 90.37 | 270.52 | 6598.36 | -370.07 | -7075.88
| 13561 | 89.51 | 270.37 | 6598.46 | -369.33 | -7170.87
| 13656 | 88.71 | 270.7 | 6599.93 | -368.44 | -7265.86
| 13750 | 88.98 | 269.17 | 6601.83 | -368.55 | -7359.84
| 13845 | 89.26 | 268.93 | 6603.29 | -370.12 | -7454.81
| 13940 | 90.15 | 268.08 | 6603.78 | -372.6 | -7549.78
| 14034 | 91.97 | 268.62 | 6602.04 | -375.31 | -7643.72
| 14129 | 91.45 | 268.22 | 6599.2 | -377.93 | -7738.64
| 14224 | 91.54 | 268.12 | 6596.73 | -380.96 | -7833.56
| 14318 | 90.62 | 269.88 | 6594.95 | -382.6 | -7927.52
| 14413 | 90.8 | 269.41 | 6593.78 | -383.19 | -8022.51
| 14508 | 90.12 | 270.67 | 6593.01 | -383.12 | -8117.51
| 14602 | 90.06 | 270.4 | 6592.87 | -382.24 | -8211.5
| 14697 | 90.92 | 271.29 | 6592.05 | -380.84 | -8306.49
| 14791 | 87.35 | 268.87 | 6593.47 | -380.71 | -8400.45
| 14886 | 88 | 268.69 | 6597.33 | -382.73 | -8495.35
| 14981 | 87.72 | 268.5 | 6600.87 | -385.06 | -8590.26
| 15075 | 88.58 | 268.49 | 6603.91 | -387.53 | -8684.18
| 15170 | 88.34 | 268.67 | 6606.46 | -389.88 | -8779.11
| 15264 | 88.49 | 268.4 | 6609.06 | -392.28 | -8873.05
| 15359 | 89.51 | 268.34 | 6610.72 | -394.98 | -8967.99
| 15453 | 90.09 | 268.42 | 6611.05 | -397.64 | -9061.95
| 15548 | 89.85 | 268.24 | 6611.1 | -400.41 | -9156.91
| 15643 | 90.52 | 267.76 | 6610.79 | -403.73 | -9251.85
| 15738 | 91.45 | 268.17 | 6609.16 | -407.1 | -9346.78
| 15833 | 90.09 | 267.88 | 6607.88 | -410.37 | -9441.71
| 15928 | 89.57 | 267.39 | 6608.16 | -414.29 | -9536.63
| 16023 | 89.54 | 268.04 | 6608.9 | -418.08 | -9631.55
| 16118 | 88.86 | 268.2 | 6610.23 | -421.2 | -9726.49
| 16164 | 88.89 | 268.02 | 6611.13 | -422.71 | -9772.46
| 16232 | 88.89 | 268.02 | 6612.45 | -425.06 | -9840.4

## Lookup (hidden)
North Reference | RetunValue | Grid Type | ReturnValue | Deviation Indicator | ReturnValue
| 3 |  | 5 |  | 4
True |  | SPCS-Colorado Central-NAD27 |  | Directional
Grid |  | SPCS-Colorado Central-NAD83 |  | High Angle
|  | SPCS-Colorado North-NAD27 |  | Horizontal
SPCS-Colorado North-NAD83
SPCS-Colorado South-NAD27
SPCS-Colorado South-NAD83
UTM-Zone 12 NAD27
UTM-Zone 12 NAD83
UTM-Zone 13 NAD27
UTM-Zone 13 NAD83