## Data
Header Information | measured depth (ft) | inclination (°) | azimuth (°) | true vertical depth (ft) | northing +N/-S (ft) | easting +E/-W (ft)
Operator Name | 0 | 0 | 0 | 0 | 0 | 0
Great Western Oil & Gas Company LLC | 16.2 | 0 | 0 | 16.2 | 0 | 0
Operator Number | 100 | 0 | 0 | 100 | 0 | 0
10110 | 200 | 0 | 0 | 200 | 0 | 0
Well Name and Number | 300 | 0 | 0 | 300 | 0 | 0
Kodak North FD 27-062HN | 400 | 0 | 0 | 400 | 0 | 0
API Number (if available) | 500 | 0 | 0 | 500 | 0 | 0
| 600 | 0 | 0 | 600 | 0 | 0
Location: QQ SEC TWP RGE | 700 | 0 | 0 | 700 | 0 | 0
SENW, Sec 26, T6N, R67W | 800 | 0 | 0 | 800 | 0 | 0
Citing Type: Planned or Actual | 900 | 0 | 0 | 900 | 0 | 0
Planned | 1000 | 0 | 0 | 1000 | 0 | 0
Deviation Indicator | 1100 | 0 | 0 | 1100 | 0 | 0
Horizontal | 1200 | 0 | 0 | 1200 | 0 | 0
North Reference | 1300 | 0 | 0 | 1300 | 0 | 0
True | 1400 | 0 | 0 | 1400 | 0 | 0
Grid Type | 1500 | 0 | 0 | 1500 | 0 | 0
#VALUE! | 1600 | 0 | 0 | 1600 | 0 | 0
| 1700 | 0 | 0 | 1700 | 0 | 0
| 1800 | 0 | 0 | 1800 | 0 | 0
| 1900 | 0 | 0 | 1900 | 0 | 0
| 2000 | 0 | 0 | 2000 | 0 | 0
| 2100 | 0 | 0 | 2100 | 0 | 0
| 2200 | 0 | 0 | 2200 | 0 | 0
| 2300 | 0 | 0 | 2300 | 0 | 0
| 2400 | 0 | 0 | 2400 | 0 | 0
| 2500 | 0 | 0 | 2500 | 0 | 0
| 2600 | 0 | 0 | 2600 | 0 | 0
| 2700 | 0 | 0 | 2700 | 0 | 0
| 2800 | 0 | 0 | 2800 | 0 | 0
| 2900 | 0 | 0 | 2900 | 0 | 0
| 3000 | 0 | 0 | 3000 | 0 | 0
| 3100 | 0 | 0 | 3100 | 0 | 0
| 3200 | 0 | 0 | 3200 | 0 | 0
| 3300 | 0 | 0 | 3300 | 0 | 0
| 3400 | 0 | 0 | 3400 | 0 | 0
| 3500 | 0.9 | 17.95 | 3500 | 0.22 | 0.07
| 3600 | 3.9 | 17.95 | 3599.9 | 4.21 | 1.36
| 3700 | 6.9 | 17.95 | 3699.44 | 13.16 | 4.26
| 3800 | 9.9 | 17.95 | 3798.36 | 27.06 | 8.76
| 3900 | 12.9 | 17.95 | 3896.38 | 45.86 | 14.85
| 4000 | 15.9 | 17.95 | 3993.22 | 69.51 | 22.51
| 4100 | 18.9 | 17.95 | 4088.64 | 97.96 | 31.73
| 4200 | 21.9 | 17.95 | 4182.35 | 131.12 | 42.47
| 4300 | 24.9 | 17.95 | 4274.12 | 168.9 | 54.7
| 4400 | 27.9 | 17.95 | 4363.68 | 211.19 | 68.4
| 4500 | 30.06 | 17.95 | 4450.89 | 257.72 | 83.47
| 4600 | 30.06 | 17.95 | 4537.44 | 305.38 | 98.91
| 4700 | 30.06 | 17.95 | 4623.99 | 353.03 | 114.34
| 4800 | 30.06 | 17.95 | 4710.54 | 400.69 | 129.78
| 4900 | 30.06 | 17.95 | 4797.09 | 448.35 | 145.21
| 5000 | 30.06 | 17.95 | 4883.63 | 496 | 160.65
| 5100 | 30.06 | 17.95 | 4970.18 | 543.66 | 176.08
| 5200 | 30.06 | 17.95 | 5056.73 | 591.32 | 191.52
| 5300 | 30.06 | 17.95 | 5143.28 | 638.98 | 206.95
| 5400 | 30.06 | 17.95 | 5229.83 | 686.63 | 222.39
| 5500 | 30.06 | 17.95 | 5316.37 | 734.29 | 237.83
| 5600 | 30.06 | 17.95 | 5402.92 | 781.95 | 253.26
| 5700 | 30.06 | 17.95 | 5489.47 | 829.6 | 268.7
| 5800 | 30.06 | 17.95 | 5576.02 | 877.26 | 284.13
| 5900 | 30.06 | 17.95 | 5662.57 | 924.92 | 299.57
| 6000 | 30.06 | 17.95 | 5749.11 | 972.57 | 315
| 6100 | 30.06 | 17.95 | 5835.66 | 1020.23 | 330.44
| 6200 | 30.06 | 17.95 | 5922.21 | 1067.89 | 345.87
| 6300 | 30.06 | 17.95 | 6008.76 | 1115.55 | 361.31
| 6400 | 30.06 | 17.95 | 6095.31 | 1163.2 | 376.74
| 6500 | 29.59 | 14.19 | 6181.9 | 1210.88 | 391.86
| 6600 | 28.97 | 353.7 | 6269.34 | 1259.01 | 395.27
| 6700 | 31.39 | 334.32 | 6355.98 | 1306.68 | 381.29
| 6800 | 36.25 | 318.55 | 6439.2 | 1352.43 | 350.35
| 6900 | 42.72 | 306.5 | 6516.45 | 1394.88 | 303.4
| 7000 | 50.16 | 297.25 | 6585.4 | 1432.73 | 241.85
| 7100 | 58.18 | 289.88 | 6643.94 | 1464.83 | 167.57
| 7200 | 66.57 | 283.71 | 6690.3 | 1490.22 | 82.83
| 7300 | 75.16 | 278.3 | 6723.07 | 1508.12 | -9.8
| 7400 | 83.87 | 273.3 | 6741.26 | 1517.98 | -107.5
| 7500 | 90 | 269.91 | 6745 | 1519.89 | -207.33
| 7600 | 90 | 269.91 | 6745 | 1519.73 | -307.33
| 7700 | 90 | 269.91 | 6745 | 1519.58 | -407.33
| 7800 | 90 | 269.91 | 6745 | 1519.43 | -507.33
| 7900 | 90 | 269.91 | 6745 | 1519.28 | -607.33
| 8000 | 90 | 269.91 | 6745 | 1519.12 | -707.33
| 8100 | 90 | 269.91 | 6745 | 1518.97 | -807.33
| 8200 | 90 | 269.91 | 6745 | 1518.82 | -907.33
| 8300 | 90 | 269.91 | 6745 | 1518.67 | -1007.33
| 8400 | 90 | 269.91 | 6745 | 1518.51 | -1107.33
| 8500 | 90 | 269.91 | 6745 | 1518.36 | -1207.33
| 8600 | 90 | 269.91 | 6745 | 1518.21 | -1307.33
| 8700 | 90 | 269.91 | 6745 | 1518.06 | -1407.33
| 8800 | 90 | 269.91 | 6745 | 1517.91 | -1507.33
| 8900 | 90 | 269.91 | 6745 | 1517.75 | -1607.33
| 9000 | 90 | 269.91 | 6745 | 1517.6 | -1707.33
| 9100 | 90 | 269.91 | 6745 | 1517.45 | -1807.33
| 9200 | 90 | 269.91 | 6745 | 1517.3 | -1907.33
| 9300 | 90 | 269.91 | 6745 | 1517.14 | -2007.33
| 9400 | 90 | 269.91 | 6745 | 1516.99 | -2107.33
| 9500 | 90 | 269.91 | 6745 | 1516.84 | -2207.33
| 9600 | 90 | 269.91 | 6745 | 1516.69 | -2307.33
| 9700 | 90 | 269.91 | 6745 | 1516.54 | -2407.33
| 9800 | 90 | 269.91 | 6745 | 1516.38 | -2507.33
| 9900 | 90 | 269.91 | 6745 | 1516.23 | -2607.33
| 10000 | 90 | 269.91 | 6745 | 1516.08 | -2707.33
| 10100 | 90 | 269.91 | 6745 | 1515.93 | -2807.33
| 10200 | 90 | 269.91 | 6745 | 1515.77 | -2907.33
| 10300 | 90 | 269.91 | 6745 | 1515.62 | -3007.33
| 10400 | 90 | 269.91 | 6745 | 1515.47 | -3107.33
| 10500 | 90 | 269.91 | 6745 | 1515.32 | -3207.33
| 10600 | 90 | 269.91 | 6745 | 1515.16 | -3307.33
| 10700 | 90 | 269.91 | 6745 | 1515.01 | -3407.33
| 10800 | 90 | 269.91 | 6745 | 1514.86 | -3507.33
| 10900 | 90 | 269.91 | 6745 | 1514.71 | -3607.33
| 11000 | 90 | 269.91 | 6745 | 1514.56 | -3707.33
| 11100 | 90 | 269.91 | 6745 | 1514.4 | -3807.33
| 11200 | 90 | 269.91 | 6745 | 1514.25 | -3907.33
| 11300 | 90 | 269.91 | 6745 | 1514.1 | -4007.33
| 11400 | 90 | 269.91 | 6745 | 1513.95 | -4107.33
| 11500 | 90 | 269.91 | 6745 | 1513.79 | -4207.33
| 11600 | 90 | 269.91 | 6745 | 1513.64 | -4307.33
| 11700 | 90 | 269.91 | 6745 | 1513.49 | -4407.33
| 11800 | 90 | 269.91 | 6745 | 1513.34 | -4507.33
| 11900 | 90 | 269.91 | 6745 | 1513.19 | -4607.33
| 12000 | 90 | 269.91 | 6745 | 1513.03 | -4707.33
| 12100 | 90 | 269.91 | 6745 | 1512.88 | -4807.33
| 12200 | 90 | 269.91 | 6745 | 1512.73 | -4907.33
| 12300 | 90 | 269.91 | 6745 | 1512.58 | -5007.33
| 12400 | 90 | 269.91 | 6745 | 1512.42 | -5107.33
| 12500 | 90 | 269.91 | 6745 | 1512.27 | -5207.33
| 12600 | 90 | 269.91 | 6745 | 1512.12 | -5307.33
| 12700 | 90 | 269.91 | 6745 | 1511.97 | -5407.33
| 12800 | 90 | 269.91 | 6745 | 1511.82 | -5507.33
| 12900 | 90 | 269.91 | 6745 | 1511.66 | -5607.33
| 13000 | 90 | 269.91 | 6745 | 1511.51 | -5707.33
| 13100 | 90 | 269.91 | 6745 | 1511.36 | -5807.33
| 13200 | 90 | 269.91 | 6745 | 1511.21 | -5907.33
| 13300 | 90 | 269.91 | 6745 | 1511.05 | -6007.33
| 13400 | 90 | 269.91 | 6745 | 1510.9 | -6107.32
| 13500 | 90 | 269.91 | 6745 | 1510.75 | -6207.32
| 13600 | 90 | 269.91 | 6745 | 1510.6 | -6307.32
| 13700 | 90 | 269.91 | 6745 | 1510.44 | -6407.32
| 13800 | 90 | 269.91 | 6745 | 1510.29 | -6507.32
| 13900 | 90 | 269.91 | 6745 | 1510.14 | -6607.32
| 14000 | 90 | 269.91 | 6745 | 1509.99 | -6707.32
| 14042.27 | 90 | 269.91 | 6745 | 1509.92 | -6749.59

## Lookup (hidden)
North Reference | RetunValue | Grid Type | ReturnValue | Deviation Indicator | ReturnValue
| 2 |  | 0 |  | 4
True |  | SPCS-Colorado Central-NAD27 |  | Directional
Grid |  | SPCS-Colorado Central-NAD83 |  | High Angle
|  | SPCS-Colorado North-NAD27 |  | Horizontal
SPCS-Colorado North-NAD83
SPCS-Colorado South-NAD27
SPCS-Colorado South-NAD83
UTM-Zone 12 NAD27
UTM-Zone 12 NAD83
UTM-Zone 13 NAD27
UTM-Zone 13 NAD83