## Data
Header Information | measured depth (ft) | inclination (°) | azimuth (°) | true vertical depth (ft) | northing +N/-S (ft) | easting +E/-W (ft)
Operator Name | 0 | 0 | 0 | 0 | 0 | 0
Noble Energy INC | 731 | 0.45 | 225.42 | 730.99 | -2.01 | -2.04
Operator Number | 825 | 0.53 | 230.59 | 824.99 | -2.55 | -2.64
100322 | 920 | 0.5 | 233.87 | 919.99 | -3.07 | -3.32
Well Name and Number | 1015 | 0.69 | 231.26 | 1014.98 | -3.68 | -4.1
70 Ranch State BB18-611 | 1108 | 0.94 | 216.56 | 1107.97 | -4.64 | -4.99
API Number (if available) | 1200 | 1.67 | 185.62 | 1199.95 | -6.58 | -5.57
05-123-41538 | 1292 | 3.84 | 168.8 | 1291.84 | -10.94 | -5.1
Location: QQ SEC TWP RGE | 1385 | 5.41 | 158.03 | 1384.53 | -18.06 | -2.86
SESE 17 5N 63W | 1478 | 5.53 | 154.41 | 1477.11 | -26.16 | 0.72
Citing Type: Planned or Actual | 1571 | 6.97 | 152.39 | 1569.55 | -35.21 | 5.27
Actual | 1664 | 7.6 | 151.87 | 1661.8 | -45.63 | 10.78
Actual | 1757 | 6.6 | 141.05 | 1754.09 | -55.21 | 17.04
Horizontal | 1850 | 6.33 | 150.24 | 1846.5 | -63.82 | 22.95
North Reference | 1944 | 8.55 | 151.58 | 1939.71 | -74.46 | 28.85
Grid | 2036 | 7.84 | 145.83 | 2030.77 | -85.67 | 35.63
Grid Type | 2129 | 7.67 | 135.72 | 2122.92 | -95.36 | 43.52
SPCS-Colorado North-NAD83 | 2223 | 8.68 | 148.15 | 2215.97 | -105.88 | 51.64
| 2313 | 7.94 | 140.09 | 2305.03 | -116.42 | 59.22
| 2406 | 7.89 | 143.08 | 2397.14 | -126.45 | 67.17
| 2500 | 7.73 | 153.78 | 2490.28 | -137.28 | 73.84
| 2593 | 6.66 | 147.02 | 2582.55 | -147.41 | 79.54
| 2685 | 7.36 | 158.68 | 2673.86 | -157.38 | 84.59
| 2777 | 9.04 | 167.55 | 2764.92 | -169.93 | 88.29
| 2870 | 8.98 | 165.08 | 2856.78 | -184.07 | 91.73
| 2965 | 8.54 | 160.64 | 2950.67 | -197.89 | 95.98
| 3059 | 7.49 | 155.06 | 3043.75 | -210.03 | 100.88
| 3154 | 7.54 | 168.7 | 3137.94 | -221.76 | 104.71
| 3249 | 6.94 | 168.35 | 3232.18 | -233.49 | 107.09
| 3343 | 8.04 | 155.85 | 3325.39 | -245.06 | 110.93
| 3438 | 7.47 | 147.09 | 3419.52 | -256.3 | 117
| 3532 | 8.73 | 149.34 | 3512.58 | -267.57 | 123.96
| 3627 | 10.34 | 153.99 | 3606.27 | -281.43 | 131.37
| 3721 | 11.43 | 152.07 | 3698.57 | -297.25 | 139.44
| 3816 | 11.17 | 162.07 | 3791.74 | -314.32 | 146.68
| 3910 | 10.07 | 162.66 | 3884.13 | -330.83 | 151.93
| 4005 | 9.43 | 161.65 | 3977.76 | -346.14 | 156.86
| 4099 | 8.52 | 163.6 | 4070.61 | -360.13 | 161.25
| 4194 | 7.63 | 163.71 | 4164.66 | -372.94 | 165
| 4288 | 7.2 | 163.89 | 4257.88 | -384.59 | 168.39
| 4383 | 6.74 | 167.04 | 4352.17 | -395.74 | 171.29
| 4477 | 5.73 | 174.97 | 4445.62 | -405.79 | 172.94
| 4572 | 5.83 | 180.55 | 4540.14 | -415.34 | 173.31
| 4667 | 6.17 | 181.75 | 4634.62 | -425.26 | 173.11
| 4856 | 6.71 | 158.96 | 4822.45 | -445.73 | 176.76
| 4951 | 6.68 | 158.76 | 4916.81 | -456.06 | 180.76
| 5046 | 6.06 | 159.99 | 5011.22 | -465.92 | 184.47
| 5140 | 5.69 | 154.92 | 5104.73 | -474.8 | 188.15
| 5235 | 5.22 | 155.48 | 5199.3 | -483 | 191.94
| 5330 | 6.24 | 153.61 | 5293.82 | -491.56 | 196.02
| 5377 | 7.98 | 140.37 | 5340.46 | -496.36 | 199.24
| 5425 | 7.46 | 137.62 | 5388.02 | -501.22 | 203.47
| 5472 | 7.37 | 125.16 | 5434.63 | -505.21 | 207.99
| 5520 | 6.79 | 119.02 | 5482.27 | -508.36 | 212.99
| 5614 | 7.11 | 123.22 | 5575.58 | -514.25 | 222.71
| 5709 | 5.09 | 126.94 | 5670.04 | -520 | 231
| 5803 | 2.14 | 143.77 | 5763.84 | -523.92 | 235.37
| 5898 | 1.25 | 162.7 | 5858.8 | -526.34 | 236.73
| 5946 | 2.01 | 260.44 | 5906.79 | -526.98 | 236.05
| 5992 | 8.78 | 268.19 | 5952.56 | -527.23 | 231.74
| 6040 | 15.64 | 263.31 | 5999.44 | -528.1 | 221.64
| 6087 | 18.95 | 259.87 | 6044.31 | -530.18 | 207.83
| 6135 | 18.28 | 258.28 | 6089.8 | -533.08 | 192.79
| 6182 | 20.27 | 260.29 | 6134.17 | -535.95 | 177.55
| 6230 | 23.44 | 260.07 | 6178.71 | -539 | 159.94
| 6276 | 26.95 | 260.12 | 6220.33 | -542.37 | 140.66
| 6324 | 30.34 | 264.43 | 6262.45 | -545.41 | 117.86
| 6371 | 36.41 | 269.25 | 6301.69 | -546.75 | 92.07
| 6419 | 41.92 | 268.85 | 6338.89 | -547.26 | 61.78
| 6466 | 46.9 | 267 | 6372.46 | -548.47 | 28.92
| 6514 | 51.29 | 266.64 | 6403.88 | -550.49 | -7.29
| 6560 | 54.53 | 266.02 | 6431.62 | -552.84 | -43.91
| 6608 | 59.83 | 267.16 | 6457.62 | -555.23 | -84.16
| 6655 | 64.18 | 265.85 | 6479.68 | -557.76 | -125.57
| 6703 | 66.87 | 267.02 | 6499.57 | -560.48 | -169.17
| 6747 | 71.8 | 267.83 | 6515.09 | -562.32 | -210.28
| 6795 | 76.45 | 269.93 | 6528.22 | -563.21 | -256.43
| 6844 | 81.13 | 270.68 | 6537.74 | -562.95 | -304.48
| 6881 | 83.4 | 270.65 | 6542.72 | -562.53 | -341.14
| 6974 | 85.93 | 269.25 | 6551.37 | -562.61 | -433.72
| 7068 | 87.91 | 269.68 | 6556.42 | -563.49 | -527.58
| 7163 | 89.23 | 269.15 | 6558.79 | -564.46 | -622.54
| 7258 | 89.97 | 270.1 | 6559.45 | -565.08 | -717.53
| 7352 | 89.63 | 269.57 | 6559.78 | -565.35 | -811.53
| 7447 | 89.6 | 268.88 | 6560.42 | -566.64 | -906.52
| 7541 | 90.77 | 268.89 | 6560.11 | -568.46 | -1000.5
| 7636 | 91.05 | 268.32 | 6558.61 | -570.78 | -1095.46
| 7730 | 92.99 | 269.45 | 6555.29 | -572.61 | -1189.38
| 7825 | 92.77 | 269.58 | 6550.52 | -573.41 | -1284.26
| 7920 | 91.88 | 270.7 | 6546.66 | -573.18 | -1379.17
| 8015 | 91.39 | 272.1 | 6543.95 | -570.86 | -1474.1
| 8109 | 90.09 | 271.82 | 6542.74 | -567.64 | -1568.04
| 8204 | 89.41 | 270.27 | 6543.15 | -565.91 | -1663.02
| 8299 | 89.35 | 270.07 | 6544.18 | -565.63 | -1758.01
| 8393 | 91.36 | 269.48 | 6543.6 | -566 | -1852.01
| 8488 | 92.06 | 269.22 | 6540.77 | -567.07 | -1946.96
| 8583 | 90.49 | 270.81 | 6538.65 | -567.05 | -2041.93
| 8677 | 88.92 | 268.72 | 6539.14 | -567.43 | -2135.92
| 8772 | 89.26 | 269 | 6540.64 | -569.32 | -2230.89
| 8866 | 89.29 | 269.74 | 6541.83 | -570.36 | -2324.87
| 8961 | 88.64 | 270.78 | 6543.55 | -569.93 | -2419.85
| 9055 | 89.97 | 271.54 | 6544.69 | -568.02 | -2513.82
| 9150 | 89.94 | 270.99 | 6544.76 | -565.93 | -2608.8
| 9245 | 89.17 | 270.33 | 6545.5 | -564.83 | -2703.79
| 9339 | 88.83 | 269.91 | 6547.14 | -564.63 | -2797.78
| 9434 | 90.4 | 269.35 | 6547.78 | -565.25 | -2892.77
| 9529 | 91.02 | 269.38 | 6546.6 | -566.3 | -2987.75
| 9623 | 91.17 | 269.75 | 6544.81 | -567.01 | -3081.73
| 9718 | 90.68 | 269.39 | 6543.27 | -567.73 | -3176.72
| 9813 | 91.6 | 270.29 | 6541.38 | -567.99 | -3271.7
| 9907 | 90.77 | 270.33 | 6539.44 | -567.48 | -3365.68
| 10002 | 91.29 | 269.96 | 6537.73 | -567.24 | -3460.66
| 10192 | 90.25 | 269.36 | 6535.18 | -568.37 | -3650.64
| 10286 | 90.37 | 269.29 | 6534.67 | -569.48 | -3744.63
| 10381 | 90.71 | 269.2 | 6533.78 | -570.73 | -3839.62
| 10567 | 90.86 | 270.19 | 6531.23 | -571.72 | -4025.59
| 10660 | 90.18 | 271.42 | 6530.38 | -570.41 | -4118.58
| 10752 | 90.09 | 271.04 | 6530.17 | -568.44 | -4210.56
| 10845 | 88.52 | 271.58 | 6531.29 | -566.31 | -4303.52
| 10939 | 88.77 | 271.44 | 6533.52 | -563.84 | -4397.46
| 11029 | 89.66 | 271.31 | 6534.75 | -561.68 | -4487.43
| 11122 | 88.34 | 270.25 | 6536.37 | -560.41 | -4580.4
| 11216 | 88.21 | 269.95 | 6539.2 | -560.25 | -4674.36
| 11309 | 88.09 | 269.66 | 6542.2 | -560.56 | -4767.31
| 11401 | 88.86 | 269.09 | 6544.65 | -561.57 | -4859.27
| 11493 | 89.01 | 268.5 | 6546.36 | -563.5 | -4951.23
| 11586 | 88.92 | 268.7 | 6548.04 | -565.77 | -5044.19
| 11679 | 88.34 | 268.56 | 6550.27 | -568 | -5137.14
| 11772 | 88.95 | 267.12 | 6552.47 | -571.5 | -5230.04
| 11864 | 90.95 | 266.84 | 6552.55 | -576.35 | -5321.91
| 11956 | 91.6 | 267.42 | 6550.5 | -580.95 | -5413.77
| 12049 | 91.45 | 267.38 | 6548.02 | -585.17 | -5506.64
| 12143 | 91.02 | 266.9 | 6546 | -589.86 | -5600.5
| 12236 | 90.89 | 267.41 | 6544.45 | -594.47 | -5693.37
| 12330 | 90.77 | 266.8 | 6543.09 | -599.22 | -5787.24
| 12425 | 90.12 | 267.19 | 6542.35 | -604.2 | -5882.11
| 12520 | 89.75 | 268.41 | 6542.46 | -607.85 | -5977.04
| 12614 | 89.2 | 268.52 | 6543.32 | -610.37 | -6071
| 12709 | 88.46 | 267.44 | 6545.26 | -613.71 | -6165.92
| 12803 | 89.6 | 267.56 | 6546.85 | -617.81 | -6259.81
| 12898 | 91.08 | 267.69 | 6546.28 | -621.75 | -6354.73
| 12993 | 91.6 | 267.94 | 6544.06 | -625.37 | -6449.63
| 13087 | 92.03 | 268.14 | 6541.09 | -628.58 | -6543.53
| 13182 | 91.63 | 268.05 | 6538.05 | -631.74 | -6638.43
| 13277 | 91.2 | 267.39 | 6535.71 | -635.52 | -6733.32
| 13371 | 90.28 | 268.45 | 6534.49 | -638.93 | -6827.25
| 13466 | 90.59 | 269.24 | 6533.77 | -640.84 | -6922.23
| 13560 | 91.57 | 271.59 | 6532 | -640.16 | -7016.2
| 13655 | 89.41 | 271.19 | 6531.19 | -637.86 | -7111.17
| 13750 | 89.6 | 270.99 | 6532.01 | -636.05 | -7206.14
| 13845 | 89.66 | 271.17 | 6532.62 | -634.26 | -7301.13
| 13939 | 89.6 | 271.04 | 6533.23 | -632.45 | -7395.11
| 14034 | 89.54 | 270.91 | 6533.94 | -630.83 | -7490.09
| 14128 | 89.54 | 270.75 | 6534.7 | -629.47 | -7584.08
| 14223 | 89.29 | 270.38 | 6535.67 | -628.53 | -7679.07
| 14318 | 89.82 | 269.95 | 6536.4 | -628.26 | -7774.06
| 14413 | 90.43 | 269.65 | 6536.2 | -628.59 | -7869.06
| 14508 | 91.05 | 269.84 | 6534.97 | -629.02 | -7964.05
| 14602 | 90.55 | 270.64 | 6533.66 | -628.62 | -8058.04
| 14697 | 91.02 | 270.45 | 6532.36 | -627.72 | -8153.03
| 14791 | 89.48 | 271.46 | 6531.95 | -626.15 | -8247.01
| 14886 | 90.12 | 271.39 | 6532.28 | -623.79 | -8341.98
| 14980 | 88.95 | 271.56 | 6533.04 | -621.37 | -8435.94
| 15075 | 89.2 | 271.66 | 6534.57 | -618.7 | -8530.89
| 15169 | 89.05 | 271.16 | 6536.01 | -616.39 | -8624.85
| 15264 | 89.08 | 270.81 | 6537.56 | -614.76 | -8719.83
| 15358 | 88.98 | 270.84 | 6539.15 | -613.4 | -8813.8
| 15453 | 88.86 | 270.66 | 6540.94 | -612.16 | -8908.78
| 15547 | 89.51 | 270.98 | 6542.28 | -610.81 | -9002.76
| 15647 | 89.57 | 270.58 | 6543.08 | -609.45 | -9102.75
| 15742 | 89.35 | 270.56 | 6543.98 | -608.51 | -9197.74
| 15837 | 89.91 | 269.85 | 6544.59 | -608.17 | -9292.73
| 15932 | 90.52 | 270.9 | 6544.23 | -607.55 | -9387.73
| 16027 | 90.62 | 270.16 | 6543.29 | -606.67 | -9482.72
| 16122 | 91.38 | 269.75 | 6541.63 | -606.74 | -9577.7
| 16217 | 92.25 | 270.28 | 6538.62 | -606.72 | -9672.66
| 16305 | 92.99 | 269.77 | 6534.6 | -606.68 | -9760.56
| 16373 | 92.99 | 269.77 | 6531.05 | -606.95 | -9828.47

## Lookup (hidden)
North Reference | RetunValue | Grid Type | ReturnValue | Deviation Indicator | ReturnValue
| 3 |  | 5 |  | 4
True |  | SPCS-Colorado Central-NAD27 |  | Directional
Grid |  | SPCS-Colorado Central-NAD83 |  | High Angle
|  | SPCS-Colorado North-NAD27 |  | Horizontal
SPCS-Colorado North-NAD83
SPCS-Colorado South-NAD27
SPCS-Colorado South-NAD83
UTM-Zone 12 NAD27
UTM-Zone 12 NAD83
UTM-Zone 13 NAD27
UTM-Zone 13 NAD83